## ResNet50
[6 empty] | NCHW | [21 empty] | NHWC | [23 empty] | CNHW
Conv params | [5 empty] | GEMM params |  |  |  |  | RocBLAS perf |  | Tensile sweep | [5 empty] | Tensile sweep with ldb padding |  |  | Tensile sweep with lda padding |  |  | Tensile sweep with lda&ldb padding |  |  | GEMM params |  |  |  | RocBLAS perf |  | Tensile sweep | [5 empty] | Tensile sweep with ldb padding |  |  | Tensile sweep with lda padding |  |  | Tensile sweep with lda&ldb padding |  |  | MIMS |  |  | GEMM params |  |  |  | RocBLAS perf |  | Tensile sweep | [5 empty] | Tensile sweep with ldb padding |  |  | Tensile sweep with lda padding |  |  | Tensile sweep with lda&ldb padding
N | Cin | H | W | Cout | FWD/BWD_ip | transpose pattern NCHW | m | n | k | BS | GFLOPS rocblas | Peak perf rocblas | GFLOPS tensile sweep | Peak perf tensile sweep | kernel name tensile sweep | tile gran_0 tensile sweep | tile gran-1 tensile sweep | CU gran tensile sweep | GFLOPS tensile sweep ldb | Peak perf tensile sweep ldb | kernel name tensile sweep ldb | GFLOPS tensile sweep lda | Peak perf tensile sweep lda | kernel name tensile sweep lda | GFLOPS tensile sweep lda ldb | Peak perf tensile sweep lda ldb | kernel name tensile sweep lda ldb | transpose pattern NHWC | m | n | k | GFLOPS rocblas | Peak perf rocblas | GFLOPS tensile sweep | Peak perf tensile sweep | kernel name tensile sweep | tile gran_0 tensile sweep | tile gran-1 tensile sweep | CU gran tensile sweep | GFLOPS tensile sweep ldb | Peak perf tensile sweep ldb | kernel name tensile sweep ldb | GFLOPS tensile sweep lda | Peak perf tensile sweep lda | kernel name tensile sweep lda | GFLOPS tensile sweep lda ldb | Peak perf tensile sweep lda ldb | kernel name tensile sweep lda ldb | Gflops | Peak perf | kernel name | transpose pattern CNHW | m | n | k | GFLOPS rocblas | Peak perf rocblas | GFLOPS tensile sweep | Peak perf tensile sweep | kernel name tensile sweep | tile gran_0 tensile sweep | tile gran-1 tensile sweep | CU gran tensile sweep | GFLOPS tensile sweep ldb | Peak perf tensile sweep ldb | kernel name tensile sweep ldb | GFLOPS tensile sweep lda | Peak perf tensile sweep lda | kernel name tensile sweep lda | GFLOPS tensile sweep lda ldb | Peak perf tensile sweep lda ldb | kernel name tensile sweep lda ldb
64 | 64 | 56 | 56 | 256 | FWD | ['N', 'N', 'batched'] | 3136 | 256 | 64 | 64 | 8285.04 | 79.7% | 8786.33 | 84.52% | Cijk_Ailk_Bljk_S_MT64x128x16_SE_EPS0_GRVW4_PGR0_SU0_SUM0_TT4_8_VW4_WG16_16_1_WGM8 | 100% | 100% | 76.56% | 8745.76 | 84.13% | Cijk_Ailk_Bljk_S_MT64x128x16_SE_EPS0_GRVW4_PGR0_SU0_SUM0_TT4_8_VW4_WG16_16_1_WGM8 | 8781.82 | 84.48% | Cijk_Ailk_Bljk_S_MT64x128x16_SE_EPS0_GRVW4_PGR0_SU0_SUM0_TT4_8_VW4_WG16_16_1_WGM8 | 8742.6 | 84.1% | Cijk_Ailk_Bljk_S_MT64x128x16_SE_EPS0_GRVW4_PGR0_SU0_SUM0_TT4_8_VW4_WG16_16_1_WGM8 | ['T', 'N', 'non-batched'] | 200704 | 256 | 64 | 7025.6 | 67.58% | 8051.28 | 77.45% | Cijk_Alik_Bljk_S_MT128x64x16_SE_EPS0_GRVW4_PGR0_SU0_SUM0_TT8_4_VW4_WG16_16_1_WGM64 | 100% | 100% | 100% | 7976.13 | 76.73% | Cijk_Alik_Bljk_S_MT128x64x16_SE_EPS0_GRVW4_PGR0_SU32_SUM1_TT4_8_VW4_WG32_8_1_WGM64 | 7644.59 | 73.54% | Cijk_Alik_Bljk_S_MT128x64x16_SE_EPS0_GRVW4_PGR0_SU0_SUM0_TT4_8_VW4_WG32_8_1_WGM8 | 7338.6 | 70.59% | Cijk_Alik_Bljk_S_MT128x128x16_SE_EPS1_GRVW4_PGR1_SU32_SUM1_TT8_8_VW4_WG16_16_1_WGM8 | 8774.9472 | 84.407 |  | ['N', 'N', 'non-batched'] | 200704 | 256 | 64 | 7335.12 | 70.56% | 8295.17 | 79.79% | Cijk_Ailk_Bljk_S_MT128x64x16_SE_EPS0_GRVW4_PGR0_SU32_SUM1_TT4_8_VW4_WG32_8_1_WGM64 | 100% | 100% | 100% | 8116.3 | 78.07% | Cijk_Ailk_Bljk_S_MT128x64x16_SE_EPS0_GRVW4_PGR0_SU0_SUM0_TT8_4_VW4_WG16_16_1_WGM8 | 8462.53 | 81.4% | Cijk_Ailk_Bljk_S_MT128x64x16_SE_EPS0_GRVW4_PGR0_SU0_SUM0_TT4_8_VW4_WG32_8_1_WGM8 | 8307.91 | 79.92% | Cijk_Ailk_Bljk_S_MT128x64x16_SE_EPS0_GRVW4_PGR0_SU32_SUM1_TT8_4_VW4_WG16_16_1_WGM64
[5 empty] | BWD_ip | ['N', 'T', 'batched'] | 3136 | 64 | 256 | 64 | 8944.2 | 86.04% | 9369.98 | 90.13% | Cijk_Ailk_Bjlk_S_MT64x64x16_SE_EPS1_GRVW4_PGR1_SU32_SUM1_TT4_4_VW4_WG16_16_1_WGM8 | 100% | 100% | 76.56% | 9366.99 | 90.1% | Cijk_Ailk_Bjlk_S_MT64x64x16_SE_EPS1_GRVW4_PGR1_SU32_SUM1_TT4_4_VW4_WG16_16_1_WGM64 | 9371.47 | 90.15% | Cijk_Ailk_Bjlk_S_MT64x64x16_SE_EPS1_GRVW4_PGR1_SU32_SUM1_TT4_4_VW4_WG16_16_1_WGM1 | 9371.04 | 90.14% | Cijk_Ailk_Bjlk_S_MT64x64x16_SE_EPS1_GRVW4_PGR1_SU32_SUM1_TT4_4_VW4_WG16_16_1_WGM8 | ['T', 'T', 'non-batched'] | 200704 | 64 | 256 | 8116.34 | 78.07% | 7703.91 | 74.11% | Cijk_Alik_Bjlk_S_MT64x64x16_SE_EPS0_GRVW4_PGR0_SU32_SUM1_TT4_4_VW4_WG16_16_1_WGM64 | 100% | 100% | 100% | 7600.77 | 73.11% | Cijk_Alik_Bjlk_S_MT64x64x16_SE_EPS0_GRVW4_PGR0_SU32_SUM1_TT4_4_VW4_WG16_16_1_WGM64 | 8591.12 | 82.64% | Cijk_Alik_Bjlk_S_MT64x64x16_SE_EPS1_GRVW4_PGR1_SU32_SUM1_TT4_4_VW4_WG16_16_1_WGM64 | 8499.63 | 81.76% | Cijk_Alik_Bjlk_S_MT128x64x16_SE_EPS1_GRVW4_PGR1_SU32_SUM1_TT4_8_VW4_WG32_8_1_WGM1 | - |  |  | ['N', 'T', 'non-batched'] | 200704 | 64 | 256 | 3954.46 | 38.04% | 9157.26 | 88.09% | Cijk_Ailk_Bjlk_S_MT128x64x16_SE_EPS0_GRVW4_PGR0_SU32_SUM1_TT4_8_VW4_WG32_8_1_WGM64 | 100% | 100% | 98% | 9116.64 | 87.7% | Cijk_Ailk_Bjlk_S_MT128x64x16_SE_EPS0_GRVW4_PGR0_SU0_SUM0_TT4_8_VW4_WG32_8_1_WGM1 | 9265.84 | 89.13% | Cijk_Ailk_Bjlk_S_MT64x64x16_SE_EPS1_GRVW4_PGR1_SU0_SUM0_TT4_4_VW4_WG16_16_1_WGM1 | 9189.82 | 88.4% | Cijk_Ailk_Bjlk_S_MT128x64x16_SE_EPS0_GRVW4_PGR0_SU0_SUM0_TT4_8_VW4_WG32_8_1_WGM1
64 | 64 | 56 | 56 | 64 | FWD | ['N', 'N', 'batched'] | 3136 | 64 | 64 | 64 | 7093.04 | 68.23% | 8156.25 | 78.46% | Cijk_Ailk_Bljk_S_MT64x64x16_SE_EPS1_GRVW4_PGR1_SU0_SUM0_TT4_4_VW4_WG16_16_1_WGM1 | 100% | 100% | 76.56% | 8145.9 | 78.36% | Cijk_Ailk_Bljk_S_MT64x64x16_SE_EPS1_GRVW4_PGR1_SU0_SUM0_TT4_4_VW4_WG16_16_1_WGM64 | 8160.78 | 78.5% | Cijk_Ailk_Bljk_S_MT64x64x16_SE_EPS1_GRVW4_PGR1_SU0_SUM0_TT4_4_VW4_WG16_16_1_WGM64 | 8140.09 | 78.3% | Cijk_Ailk_Bljk_S_MT64x64x16_SE_EPS1_GRVW4_PGR1_SU0_SUM0_TT4_4_VW4_WG16_16_1_WGM8 | ['T', 'N', 'non-batched'] | 200704 | 64 | 64 | 2584.76 | 24.86% | 6739.28 | 64.83% | Cijk_Alik_Bljk_S_MT128x64x16_SE_EPS0_GRVW4_PGR0_SU0_SUM0_TT4_8_VW4_WG32_8_1_WGM8 | 100% | 100% | 98% | 6718.13 | 64.62% | Cijk_Alik_Bljk_S_MT128x64x16_SE_EPS0_GRVW4_PGR0_SU0_SUM0_TT4_8_VW4_WG32_8_1_WGM64 | 5265.72 | 50.65% | Cijk_Alik_Bljk_S_MT128x64x16_SE_EPS1_GRVW4_PGR1_SU0_SUM0_TT4_8_VW4_WG32_8_1_WGM1 | 5232.74 | 50.34% | Cijk_Alik_Bljk_S_MT128x64x16_SE_EPS1_GRVW4_PGR1_SU0_SUM0_TT4_8_VW4_WG32_8_1_WGM64 | 8097.7984 | 89.8657 |  | ['N', 'N', 'non-batched'] | 200704 | 64 | 64 | 6445.19 | 62% | 7623.18 | 73.33% | Cijk_Ailk_Bljk_S_MT128x64x16_SE_EPS0_GRVW4_PGR0_SU0_SUM0_TT4_8_VW4_WG32_8_1_WGM1 | 100% | 100% | 98% | 7524.94 | 72.39% | Cijk_Ailk_Bljk_S_MT128x64x16_SE_EPS0_GRVW4_PGR0_SU0_SUM0_TT4_8_VW4_WG32_8_1_WGM64 | 7746.74 | 74.52% | Cijk_Ailk_Bljk_S_MT128x64x16_SE_EPS0_GRVW4_PGR0_SU32_SUM1_TT4_8_VW4_WG32_8_1_WGM1 | 7664.12 | 73.72% | Cijk_Ailk_Bljk_S_MT128x64x16_SE_EPS0_GRVW4_PGR0_SU0_SUM0_TT8_4_VW4_WG16_16_1_WGM1
[5 empty] | BWD_ip | ['N', 'T', 'batched'] | 3136 | 64 | 64 | 64 | 7459.92 | 71.76% | 8383.14 | 80.64% | Cijk_Ailk_Bjlk_S_MT64x64x16_SE_EPS1_GRVW4_PGR1_SU0_SUM0_TT4_4_VW4_WG16_16_1_WGM64 | 100% | 100% | 76.56% | 8363.35 | 80.45% | Cijk_Ailk_Bjlk_S_MT64x64x16_SE_EPS1_GRVW4_PGR1_SU0_SUM0_TT4_4_VW4_WG16_16_1_WGM1 | 8392.04 | 80.73% | Cijk_Ailk_Bjlk_S_MT64x64x16_SE_EPS1_GRVW4_PGR1_SU0_SUM0_TT4_4_VW4_WG16_16_1_WGM1 | 8357.91 | 80.4% | Cijk_Ailk_Bjlk_S_MT64x64x16_SE_EPS1_GRVW4_PGR1_SU0_SUM0_TT4_4_VW4_WG16_16_1_WGM1 | ['T', 'T', 'non-batched'] | 200704 | 64 | 64 | 2404.46 | 23.13% | 7103.1 | 68.33% | Cijk_Alik_Bjlk_S_MT128x64x16_SE_EPS0_GRVW4_PGR0_SU0_SUM0_TT4_8_VW4_WG32_8_1_WGM1 | 100% | 100% | 98% | 7066.95 | 67.98% | Cijk_Alik_Bjlk_S_MT128x64x16_SE_EPS0_GRVW4_PGR0_SU0_SUM0_TT4_8_VW4_WG32_8_1_WGM64 | 5344.87 | 51.41% | Cijk_Alik_Bjlk_S_MT128x64x16_SE_EPS1_GRVW4_PGR1_SU0_SUM0_TT4_8_VW4_WG32_8_1_WGM1 | 5334.33 | 51.31% | Cijk_Alik_Bjlk_S_MT128x64x16_SE_EPS1_GRVW4_PGR1_SU32_SUM1_TT4_8_VW4_WG32_8_1_WGM64 | - |  |  | ['N', 'T', 'non-batched'] | 200704 | 64 | 64 | 2544.76 | 24.48% | 7583.8 | 72.95% | Cijk_Ailk_Bjlk_S_MT128x64x16_SE_EPS0_GRVW4_PGR0_SU0_SUM0_TT4_8_VW4_WG32_8_1_WGM1 | 100% | 100% | 98% | 7470.77 | 71.86% | Cijk_Ailk_Bjlk_S_MT128x64x16_SE_EPS0_GRVW4_PGR0_SU0_SUM0_TT4_8_VW4_WG32_8_1_WGM1 | 7702.03 | 74.09% | Cijk_Ailk_Bjlk_S_MT128x64x16_SE_EPS0_GRVW4_PGR0_SU0_SUM0_TT8_4_VW4_WG16_16_1_WGM1 | 7609.63 | 73.2% | Cijk_Ailk_Bjlk_S_MT128x64x16_SE_EPS0_GRVW4_PGR0_SU0_SUM0_TT8_4_VW4_WG16_16_1_WGM8
64 | 256 | 56 | 56 | 64 | FWD | ['N', 'N', 'batched'] | 3136 | 64 | 256 | 64 | 8910.27 | 85.71% | 9502.11 | 91.4% | Cijk_Ailk_Bljk_S_MT128x64x8_SE_EPS1_GRVW4_PGR1_SU0_SUM0_TT4_8_VW4_WG32_8_1_WGM64 | 98% | 100% | 38.28% | 9521.25 | 91.59% | Cijk_Ailk_Bljk_S_MT128x64x8_SE_EPS1_GRVW4_PGR1_SU0_SUM0_TT4_8_VW4_WG32_8_1_WGM64 | 9509.14 | 91.47% | Cijk_Ailk_Bljk_S_MT128x64x8_SE_EPS1_GRVW4_PGR1_SU0_SUM0_TT4_8_VW4_WG32_8_1_WGM8 | 9535.39 | 91.72% | Cijk_Ailk_Bljk_S_MT128x64x8_SE_EPS1_GRVW4_PGR1_SU0_SUM0_TT4_8_VW4_WG32_8_1_WGM1 | ['T', 'N', 'non-batched'] | 200704 | 64 | 256 | 3888.3 | 37.4% | 7341.61 | 70.62% | Cijk_Alik_Bljk_S_MT64x64x16_SE_EPS1_GRVW4_PGR1_SU0_SUM0_TT4_4_VW4_WG16_16_1_WGM1 | 100% | 100% | 100% | 7589.96 | 73.01% | Cijk_Alik_Bljk_S_MT64x64x16_SE_EPS1_GRVW4_PGR1_SU0_SUM0_TT4_4_VW4_WG16_16_1_WGM64 | 8384.17 | 80.65% | Cijk_Alik_Bljk_S_MT128x64x16_SE_EPS1_GRVW4_PGR1_SU0_SUM0_TT8_4_VW4_WG16_16_1_WGM1 | 8427.31 | 81.07% | Cijk_Alik_Bljk_S_MT128x64x16_SE_EPS1_GRVW4_PGR1_SU0_SUM0_TT4_8_VW4_WG32_8_1_WGM1 | 8788.9339 | 97.5356 |  | ['N', 'N', 'non-batched'] | 200704 | 64 | 256 | 8697 | 83.66% | 9136.91 | 87.89% | Cijk_Ailk_Bljk_S_MT128x64x8_SE_EPS1_GRVW4_PGR1_SU32_SUM1_TT8_4_VW4_WG16_16_1_WGM8 | 100% | 100% | 98% | 9367.63 | 90.11% | Cijk_Ailk_Bljk_S_MT128x64x8_SE_EPS1_GRVW4_PGR1_SU0_SUM0_TT4_8_VW4_WG32_8_1_WGM64 | 9271.07 | 89.18% | Cijk_Ailk_Bljk_S_MT128x64x8_SE_EPS1_GRVW4_PGR1_SU0_SUM0_TT4_8_VW4_WG32_8_1_WGM1 | 9385.6 | 90.28% | Cijk_Ailk_Bljk_S_MT128x64x8_SE_EPS1_GRVW4_PGR1_SU0_SUM0_TT4_8_VW4_WG32_8_1_WGM8
[5 empty] | BWD_ip | ['N', 'T', 'batched'] | 3136 | 256 | 64 | 64 | 8638.73 | 83.1% | 8874.73 | 85.37% | Cijk_Ailk_Bjlk_S_MT64x128x16_SE_EPS0_GRVW4_PGR0_SU0_SUM0_TT4_8_VW4_WG16_16_1_WGM8 | 100% | 100% | 76.56% | 8881.83 | 85.44% | Cijk_Ailk_Bjlk_S_MT64x128x16_SE_EPS0_GRVW4_PGR0_SU0_SUM0_TT4_8_VW4_WG16_16_1_WGM64 | 8872.24 | 85.35% | Cijk_Ailk_Bjlk_S_MT64x128x16_SE_EPS0_GRVW4_PGR0_SU0_SUM0_TT4_8_VW4_WG16_16_1_WGM8 | 8872.24 | 85.35% | Cijk_Ailk_Bjlk_S_MT64x128x16_SE_EPS0_GRVW4_PGR0_SU0_SUM0_TT4_8_VW4_WG16_16_1_WGM8 | ['T', 'T', 'non-batched'] | 200704 | 256 | 64 | 2164.02 | 20.82% | 8297.34 | 79.82% | Cijk_Alik_Bjlk_S_MT128x64x16_SE_EPS0_GRVW4_PGR0_SU0_SUM0_TT4_8_VW4_WG32_8_1_WGM64 | 100% | 100% | 100% | 8304.05 | 79.88% | Cijk_Alik_Bjlk_S_MT128x64x16_SE_EPS0_GRVW4_PGR0_SU0_SUM0_TT8_4_VW4_WG16_16_1_WGM8 | 7872.56 | 75.73% | Cijk_Alik_Bjlk_S_MT128x64x16_SE_EPS0_GRVW4_PGR0_SU0_SUM0_TT4_8_VW4_WG32_8_1_WGM8 | 7870.3 | 75.71% | Cijk_Alik_Bjlk_S_MT128x64x16_SE_EPS0_GRVW4_PGR0_SU0_SUM0_TT8_4_VW4_WG16_16_1_WGM64 | - |  |  | ['N', 'T', 'non-batched'] | 200704 | 256 | 64 | 7601.33 | 73.12% | 8123.52 | 78.14% | Cijk_Ailk_Bjlk_S_MT128x64x16_SE_EPS0_GRVW4_PGR0_SU32_SUM1_TT4_8_VW4_WG32_8_1_WGM8 | 100% | 100% | 100% | 8160.62 | 78.5% | Cijk_Ailk_Bjlk_S_MT128x64x16_SE_EPS0_GRVW4_PGR0_SU0_SUM0_TT8_4_VW4_WG16_16_1_WGM8 | 8242.93 | 79.29% | Cijk_Ailk_Bjlk_S_MT128x64x16_SE_EPS0_GRVW4_PGR0_SU0_SUM0_TT4_8_VW4_WG32_8_1_WGM64 | 8295.5 | 79.8% | Cijk_Ailk_Bjlk_S_MT128x64x16_SE_EPS0_GRVW4_PGR0_SU0_SUM0_TT4_8_VW4_WG32_8_1_WGM64
64 | 128 | 28 | 28 | 512 | FWD | ['N', 'N', 'batched'] | 784 | 512 | 128 | 64 | 8400.39 | 80.81% | 8442.72 | 81.21% | Cijk_Ailk_Bljk_S_MT64x128x16_SE_EPS0_GRVW4_PGR0_SU0_SUM0_TT4_8_VW4_WG16_16_1_WGM1 | 94.23% | 100% | 76.56% | 8477.54 | 81.55% | Cijk_Ailk_Bljk_S_MT64x128x16_SE_EPS0_GRVW4_PGR0_SU0_SUM0_TT4_8_VW4_WG16_16_1_WGM1 | 8452.26 | 81.31% | Cijk_Ailk_Bljk_S_MT64x128x16_SE_EPS0_GRVW4_PGR0_SU0_SUM0_TT4_8_VW4_WG16_16_1_WGM1 | 8468.63 | 81.46% | Cijk_Ailk_Bljk_S_MT64x128x16_SE_EPS0_GRVW4_PGR0_SU0_SUM0_TT4_8_VW4_WG16_16_1_WGM1 | ['T', 'N', 'non-batched'] | 50176 | 512 | 128 | 8124.36 | 78.15% | 8262.65 | 79.48% | Cijk_Alik_Bljk_S_MT128x64x16_SE_EPS0_GRVW4_PGR0_SU32_SUM1_TT4_8_VW4_WG32_8_1_WGM64 | 100% | 100% | 100% | 8294.66 | 79.79% | Cijk_Alik_Bljk_S_MT128x128x16_SE_EPS1_GRVW4_PGR1_SU0_SUM0_TT8_8_VW4_WG16_16_1_WGM8 | 8325.75 | 80.09% | Cijk_Alik_Bljk_S_MT128x64x16_SE_EPS0_GRVW4_PGR0_SU32_SUM1_TT4_8_VW4_WG32_8_1_WGM8 | 8327.94 | 80.11% | Cijk_Alik_Bljk_S_MT128x64x16_SE_EPS0_GRVW4_PGR0_SU32_SUM1_TT8_4_VW4_WG16_16_1_WGM64 | 8796.7996 | 97.6229 |  | ['N', 'N', 'non-batched'] | 50176 | 512 | 128 | 7942.84 | 76.41% | 8868.8 | 85.31% | Cijk_Ailk_Bljk_S_MT128x64x8_SE_EPS1_GRVW4_PGR1_SU32_SUM1_TT8_4_VW4_WG16_16_1_WGM8 | 100% | 100% | 100% | 8934.92 | 85.95% | Cijk_Ailk_Bljk_S_MT128x64x8_SE_EPS1_GRVW4_PGR1_SU0_SUM0_TT4_8_VW4_WG32_8_1_WGM8 | 8888.16 | 85.5% | Cijk_Ailk_Bljk_S_MT128x64x16_SE_EPS0_GRVW4_PGR0_SU0_SUM0_TT8_4_VW4_WG16_16_1_WGM64 | 8905.3 | 85.66% | Cijk_Ailk_Bljk_S_MT128x64x8_SE_EPS1_GRVW4_PGR1_SU32_SUM1_TT4_8_VW4_WG32_8_1_WGM8
[5 empty] | BWD_ip | ['N', 'T', 'batched'] | 784 | 128 | 512 | 64 | 8558.91 | 82.33% | 8998.1 | 86.56% | Cijk_Ailk_Bjlk_S_MT64x128x16_SE_EPS0_GRVW4_PGR0_SU32_SUM1_TT4_8_VW4_WG16_16_1_WGM64 | 94.23% | 100% | 19.14% | 9002.24 | 86.6% | Cijk_Ailk_Bjlk_S_MT64x128x16_SE_EPS0_GRVW4_PGR0_SU32_SUM1_TT4_8_VW4_WG16_16_1_WGM8 | 8999.28 | 86.57% | Cijk_Ailk_Bjlk_S_MT64x128x16_SE_EPS0_GRVW4_PGR0_SU0_SUM0_TT4_8_VW4_WG16_16_1_WGM1 | 9003.97 | 86.61% | Cijk_Ailk_Bjlk_S_MT64x128x16_SE_EPS0_GRVW4_PGR0_SU32_SUM1_TT4_8_VW4_WG16_16_1_WGM64 | ['T', 'T', 'non-batched'] | 50176 | 128 | 512 | 8058.66 | 77.52% | 7873.62 | 75.74% | Cijk_Alik_Bjlk_S_MT64x128x16_SE_EPS1_GRVW4_PGR1_SU0_SUM0_TT4_8_VW4_WG16_16_1_WGM8 | 100% | 100% | 94.23% | 7831.01 | 75.33% | Cijk_Alik_Bjlk_S_MT64x128x16_SE_EPS1_GRVW4_PGR1_SU0_SUM0_TT4_8_VW4_WG16_16_1_WGM8 | 8985.9 | 86.44% | Cijk_Alik_Bjlk_S_MT64x128x8_SE_EPS1_GRVW4_PGR1_SU0_SUM0_TT4_8_VW4_WG16_16_1_WGM64 | 8997.9 | 86.55% | Cijk_Alik_Bjlk_S_MT64x128x8_SE_EPS1_GRVW4_PGR1_SU0_SUM0_TT4_8_VW4_WG16_16_1_WGM1 | - |  |  | ['N', 'T', 'non-batched'] | 50176 | 128 | 512 | 7683.92 | 73.91% | 9143.01 | 87.95% | Cijk_Ailk_Bjlk_S_MT64x64x16_SE_EPS1_GRVW4_PGR1_SU0_SUM0_TT4_4_VW4_WG16_16_1_WGM8 | 100% | 100% | 98% | 9099.49 | 87.53% | Cijk_Ailk_Bjlk_S_MT64x64x16_SE_EPS1_GRVW4_PGR1_SU32_SUM1_TT4_4_VW4_WG16_16_1_WGM64 | 9192.28 | 88.42% | Cijk_Ailk_Bjlk_S_MT64x64x16_SE_EPS1_GRVW4_PGR1_SU0_SUM0_TT4_4_VW4_WG16_16_1_WGM64 | 9200.31 | 88.5% | Cijk_Ailk_Bjlk_S_MT64x64x16_SE_EPS1_GRVW4_PGR1_SU0_SUM0_TT4_4_VW4_WG16_16_1_WGM64
64 | 512 | 28 | 28 | 128 | FWD | ['N', 'N', 'batched'] | 784 | 128 | 512 | 64 | 7814.48 | 75.17% | 8494.36 | 81.71% | Cijk_Ailk_Bljk_S_MT128x64x8_SE_EPS1_GRVW4_PGR1_SU32_SUM1_TT8_4_VW4_WG16_16_1_WGM64 | 87.5% | 100% | 19.14% | 8735.17 | 84.03% | Cijk_Ailk_Bljk_S_MT128x64x8_SE_EPS1_GRVW4_PGR1_SU0_SUM0_TT8_4_VW4_WG16_16_1_WGM1 | 8501.56 | 81.78% | Cijk_Ailk_Bljk_S_MT128x64x8_SE_EPS1_GRVW4_PGR1_SU32_SUM1_TT8_4_VW4_WG16_16_1_WGM8 | 8737.21 | 84.05% | Cijk_Ailk_Bljk_S_MT128x64x8_SE_EPS1_GRVW4_PGR1_SU0_SUM0_TT8_4_VW4_WG16_16_1_WGM1 | ['T', 'N', 'non-batched'] | 50176 | 128 | 512 | 7486.25 | 72.01% | 7148.06 | 68.76% | Cijk_Alik_Bljk_S_MT64x64x16_SE_EPS1_GRVW4_PGR1_SU32_SUM1_TT4_4_VW4_WG16_16_1_WGM64 | 100% | 100% | 98% | 7560.09 | 72.72% | Cijk_Alik_Bljk_S_MT128x64x16_SE_EPS1_GRVW4_PGR1_SU0_SUM0_TT8_4_VW4_WG16_16_1_WGM64 | 8331.65 | 80.15% | Cijk_Alik_Bljk_S_MT128x64x16_SE_EPS1_GRVW4_PGR1_SU32_SUM1_TT4_8_VW4_WG32_8_1_WGM8 | 8816.48 | 84.81% | Cijk_Alik_Bljk_S_MT128x64x8_SE_EPS1_GRVW4_PGR1_SU0_SUM0_TT8_4_VW4_WG16_16_1_WGM64 | 8315.3409 | 92.2799 |  | ['N', 'N', 'non-batched'] | 50176 | 128 | 512 | 8498.09 | 81.75% | 8695.44 | 83.65% | Cijk_Ailk_Bljk_S_MT128x64x8_SE_EPS1_GRVW4_PGR1_SU32_SUM1_TT8_4_VW4_WG16_16_1_WGM8 | 100% | 100% | 94.23% | 9260.21 | 89.08% | Cijk_Ailk_Bljk_S_MT128x64x8_SE_EPS1_GRVW4_PGR1_SU0_SUM0_TT8_4_VW4_WG16_16_1_WGM1 | 8770.4 | 84.37% | Cijk_Ailk_Bljk_S_MT128x64x8_SE_EPS1_GRVW4_PGR1_SU32_SUM1_TT8_4_VW4_WG16_16_1_WGM8 | 9293.5 | 89.4% | Cijk_Ailk_Bljk_S_MT128x64x8_SE_EPS1_GRVW4_PGR1_SU0_SUM0_TT8_4_VW4_WG16_16_1_WGM64
[5 empty] | BWD_ip | ['N', 'T', 'batched'] | 784 | 512 | 128 | 64 | 8200.34 | 78.88% | 8833.73 | 84.98% | Cijk_Ailk_Bjlk_S_MT64x128x16_SE_EPS0_GRVW4_PGR0_SU0_SUM0_TT4_8_VW4_WG16_16_1_WGM8 | 94.23% | 100% | 76.56% | 8864.02 | 85.27% | Cijk_Ailk_Bjlk_S_MT64x128x16_SE_EPS0_GRVW4_PGR0_SU0_SUM0_TT4_8_VW4_WG16_16_1_WGM64 | 8842.47 | 85.06% | Cijk_Ailk_Bjlk_S_MT64x128x16_SE_EPS0_GRVW4_PGR0_SU0_SUM0_TT4_8_VW4_WG16_16_1_WGM8 | 8852.75 | 85.16% | Cijk_Ailk_Bjlk_S_MT64x128x16_SE_EPS0_GRVW4_PGR0_SU0_SUM0_TT4_8_VW4_WG16_16_1_WGM1 | ['T', 'T', 'non-batched'] | 50176 | 512 | 128 | 3412.2 | 32.82% | 8550.2 | 82.25% | Cijk_Alik_Bjlk_S_MT128x64x16_SE_EPS0_GRVW4_PGR0_SU0_SUM0_TT4_8_VW4_WG32_8_1_WGM64 | 100% | 100% | 100% | 8549.66 | 82.24% | Cijk_Alik_Bjlk_S_MT128x64x16_SE_EPS0_GRVW4_PGR0_SU32_SUM1_TT8_4_VW4_WG16_16_1_WGM64 | 8573.38 | 82.47% | Cijk_Alik_Bjlk_S_MT128x64x16_SE_EPS0_GRVW4_PGR0_SU0_SUM0_TT4_8_VW4_WG32_8_1_WGM64 | 8590.4 | 82.63% | Cijk_Alik_Bjlk_S_MT128x64x16_SE_EPS0_GRVW4_PGR0_SU0_SUM0_TT4_8_VW4_WG32_8_1_WGM8 | - |  |  | ['N', 'T', 'non-batched'] | 50176 | 512 | 128 | 8231.12 | 79.18% | 8959.46 | 86.18% | Cijk_Ailk_Bjlk_S_MT128x64x16_SE_EPS0_GRVW4_PGR0_SU0_SUM0_TT8_4_VW4_WG16_16_1_WGM64 | 100% | 100% | 100% | 8996.92 | 86.55% | Cijk_Ailk_Bjlk_S_MT128x64x16_SE_EPS0_GRVW4_PGR0_SU0_SUM0_TT8_4_VW4_WG16_16_1_WGM8 | 9024.77 | 86.81% | Cijk_Ailk_Bjlk_S_MT128x64x16_SE_EPS0_GRVW4_PGR0_SU0_SUM0_TT8_4_VW4_WG16_16_1_WGM64 | 9065.77 | 87.21% | Cijk_Ailk_Bjlk_S_MT128x64x16_SE_EPS0_GRVW4_PGR0_SU0_SUM0_TT8_4_VW4_WG16_16_1_WGM8
64 | 256 | 14 | 14 | 1024 | FWD | ['N', 'N', 'batched'] | 196 | 1024 | 256 | 64 | 6872.17 | 66.11% | 7065.74 | 67.97% | Cijk_Ailk_Bljk_S_MT128x64x8_SE_EPS1_GRVW4_PGR1_SU0_SUM0_TT4_8_VW4_WG32_8_1_WGM8 | 76.56% | 100% | 38.28% | 7072.54 | 68.03% | Cijk_Ailk_Bljk_S_MT128x64x8_SE_EPS1_GRVW4_PGR1_SU0_SUM0_TT4_8_VW4_WG32_8_1_WGM8 | 7069.26 | 68% | Cijk_Ailk_Bljk_S_MT128x64x8_SE_EPS1_GRVW4_PGR1_SU0_SUM0_TT8_4_VW4_WG16_16_1_WGM64 | 7074 | 68.05% | Cijk_Ailk_Bljk_S_MT128x64x8_SE_EPS1_GRVW4_PGR1_SU0_SUM0_TT4_8_VW4_WG32_8_1_WGM64 | ['T', 'N', 'non-batched'] | 12544 | 1024 | 256 | 8255.92 | 79.42% | 9217.64 | 88.67% | Cijk_Alik_Bljk_S_MT128x64x8_SE_EPS1_GRVW4_PGR1_SU32_SUM1_TT4_8_VW4_WG32_8_1_WGM64 | 100% | 100% | 98% | 9286.15 | 89.33% | Cijk_Alik_Bljk_S_MT128x64x8_SE_EPS1_GRVW4_PGR1_SU32_SUM1_TT4_8_VW4_WG32_8_1_WGM64 | 9379.17 | 90.22% | Cijk_Alik_Bljk_S_MT128x64x8_SE_EPS1_GRVW4_PGR1_SU32_SUM1_TT4_8_VW4_WG32_8_1_WGM64 | 9578.05 | 92.14% | Cijk_Alik_Bljk_S_MT128x64x8_SE_EPS1_GRVW4_PGR1_SU0_SUM0_TT4_8_VW4_WG32_8_1_WGM8 | 8635.5104 | 95.833 |  | ['N', 'N', 'non-batched'] | 12544 | 1024 | 256 | 8389.68 | 80.7% | 9685.71 | 93.17% | Cijk_Ailk_Bljk_S_MT128x64x8_SE_EPS1_GRVW4_PGR1_SU32_SUM1_TT4_8_VW4_WG32_8_1_WGM64 | 100% | 100% | 98% | 9717.77 | 93.48% | Cijk_Ailk_Bljk_S_MT128x64x8_SE_EPS1_GRVW4_PGR1_SU0_SUM0_TT4_8_VW4_WG32_8_1_WGM64 | 9690.73 | 93.22% | Cijk_Ailk_Bljk_S_MT128x64x8_SE_EPS1_GRVW4_PGR1_SU32_SUM1_TT4_8_VW4_WG32_8_1_WGM64 | 9715.93 | 93.46% | Cijk_Ailk_Bljk_S_MT128x64x8_SE_EPS1_GRVW4_PGR1_SU0_SUM0_TT4_8_VW4_WG32_8_1_WGM64
[5 empty] | BWD_ip | ['N', 'T', 'batched'] | 196 | 256 | 1024 | 64 | 7636.63 | 73.46% | 7465.21 | 71.81% | Cijk_Ailk_Bjlk_S_MT64x128x16_SE_EPS1_GRVW4_PGR1_SU0_SUM0_TT4_8_VW4_WG16_16_1_WGM64 | 76.56% | 100% | 9.57% | 7467.93 | 71.84% | Cijk_Ailk_Bjlk_S_MT64x128x16_SE_EPS1_GRVW4_PGR1_SU0_SUM0_TT4_8_VW4_WG16_16_1_WGM8 | 7464.81 | 71.81% | Cijk_Ailk_Bjlk_S_MT64x128x16_SE_EPS1_GRVW4_PGR1_SU0_SUM0_TT4_8_VW4_WG16_16_1_WGM8 | 7465.35 | 71.81% | Cijk_Ailk_Bjlk_S_MT64x128x16_SE_EPS1_GRVW4_PGR1_SU0_SUM0_TT4_8_VW4_WG16_16_1_WGM8 | ['T', 'T', 'non-batched'] | 12544 | 256 | 1024 | 6364.72 | 61.22% | 7108.26 | 68.38% | Cijk_Alik_Bjlk_S_MT64x64x16_SE_EPS1_GRVW4_PGR1_SU32_SUM1_TT4_4_VW4_WG16_16_1_WGM8 | 100% | 100% | 94.23% | 7356.59 | 70.77% | Cijk_Alik_Bjlk_S_MT64x64x16_SE_EPS1_GRVW4_PGR1_SU32_SUM1_TT4_4_VW4_WG16_16_1_WGM64 | 8719.6 | 83.88% | Cijk_Alik_Bjlk_S_MT64x128x8_SE_EPS1_GRVW4_PGR1_SU0_SUM0_TT4_8_VW4_WG16_16_1_WGM64 | 8725.9 | 83.94% | Cijk_Alik_Bjlk_S_MT64x128x8_SE_EPS1_GRVW4_PGR1_SU0_SUM0_TT4_8_VW4_WG16_16_1_WGM8 | - |  |  | ['N', 'T', 'non-batched'] | 12544 | 256 | 1024 | 8684.36 | 83.54% | 8862.3 | 85.25% | Cijk_Ailk_Bjlk_S_MT64x64x16_SE_EPS1_GRVW4_PGR1_SU0_SUM0_TT4_4_VW4_WG16_16_1_WGM8 | 100% | 100% | 94.23% | 8869.57 | 85.32% | Cijk_Ailk_Bjlk_S_MT64x64x16_SE_EPS1_GRVW4_PGR1_SU0_SUM0_TT4_4_VW4_WG16_16_1_WGM1 | 8866.5 | 85.29% | Cijk_Ailk_Bjlk_S_MT64x64x16_SE_EPS1_GRVW4_PGR1_SU0_SUM0_TT4_4_VW4_WG16_16_1_WGM8 | 8865.35 | 85.28% | Cijk_Ailk_Bjlk_S_MT64x64x16_SE_EPS1_GRVW4_PGR1_SU0_SUM0_TT4_4_VW4_WG16_16_1_WGM8
64 | 1024 | 14 | 14 | 256 | FWD | ['N', 'N', 'batched'] | 196 | 256 | 1024 | 64 | 5936.69 | 57.11% | 7276.63 | 70% | Cijk_Ailk_Bljk_S_MT128x128x16_SE_EPS1_GRVW4_PGR1_SU32_SUM1_TT8_8_VW4_WG16_16_1_WGM1 | 76.56% | 100% | 4.79% | 7462.5 | 71.78% | Cijk_Ailk_Bljk_S_MT128x64x8_SE_EPS1_GRVW4_PGR1_SU0_SUM0_TT4_8_VW4_WG32_8_1_WGM8 | 7275.98 | 69.99% | Cijk_Ailk_Bljk_S_MT128x128x16_SE_EPS1_GRVW4_PGR1_SU32_SUM1_TT8_8_VW4_WG16_16_1_WGM64 | 7455.46 | 71.72% | Cijk_Ailk_Bljk_S_MT128x64x8_SE_EPS1_GRVW4_PGR1_SU0_SUM0_TT4_8_VW4_WG32_8_1_WGM8 | ['T', 'N', 'non-batched'] | 12544 | 256 | 1024 | 5987.5 | 57.6% | 6373.93 | 61.31% | Cijk_Alik_Bljk_S_MT128x64x16_SE_EPS1_GRVW4_PGR1_SU32_SUM1_TT4_8_VW4_WG32_8_1_WGM64 | 100% | 100% | 87.5% | 7272.12 | 69.95% | Cijk_Alik_Bljk_S_MT64x128x16_SE_EPS1_GRVW4_PGR1_SU0_SUM0_TT4_8_VW4_WG16_16_1_WGM8 | 7785.77 | 74.89% | Cijk_Alik_Bljk_S_MT128x64x16_SE_EPS1_GRVW4_PGR1_SU32_SUM1_TT8_4_VW4_WG16_16_1_WGM8 | 8670.86 | 83.41% | Cijk_Alik_Bljk_S_MT128x64x8_SE_EPS1_GRVW4_PGR1_SU0_SUM0_TT4_8_VW4_WG32_8_1_WGM64 | 8317.7885 | 92.3071 |  | ['N', 'N', 'non-batched'] | 12544 | 256 | 1024 | 8031.1 | 77.25% | 8090.9 | 77.83% | Cijk_Ailk_Bljk_S_MT128x64x16_SE_EPS1_GRVW4_PGR1_SU32_SUM1_TT8_4_VW4_WG16_16_1_WGM64 | 100% | 100% | 87.5% | 8744.83 | 84.12% | Cijk_Ailk_Bljk_S_MT128x64x8_SE_EPS1_GRVW4_PGR1_SU0_SUM0_TT4_8_VW4_WG32_8_1_WGM8 | 8141.7 | 78.32% | Cijk_Ailk_Bljk_S_MT64x64x16_SE_EPS1_GRVW4_PGR1_SU32_SUM1_TT4_4_VW4_WG16_16_1_WGM8 | 8743.35 | 84.11% | Cijk_Ailk_Bljk_S_MT128x64x8_SE_EPS1_GRVW4_PGR1_SU0_SUM0_TT4_8_VW4_WG32_8_1_WGM1
[5 empty] | BWD_ip | ['N', 'T', 'batched'] | 196 | 1024 | 256 | 64 | 7373.77 | 70.93% | 7285.53 | 70.08% | Cijk_Ailk_Bjlk_S_MT64x128x16_SE_EPS0_GRVW4_PGR0_SU0_SUM0_TT4_8_VW4_WG16_16_1_WGM64 | 76.56% | 100% | 38.28% | 7326.17 | 70.47% | Cijk_Ailk_Bjlk_S_MT64x128x16_SE_EPS0_GRVW4_PGR0_SU0_SUM0_TT4_8_VW4_WG16_16_1_WGM64 | 7285.27 | 70.08% | Cijk_Ailk_Bjlk_S_MT64x128x16_SE_EPS0_GRVW4_PGR0_SU32_SUM1_TT4_8_VW4_WG16_16_1_WGM64 | 7317.69 | 70.39% | Cijk_Ailk_Bjlk_S_MT64x128x16_SE_EPS0_GRVW4_PGR0_SU0_SUM0_TT4_8_VW4_WG16_16_1_WGM64 | ['T', 'T', 'non-batched'] | 12544 | 1024 | 256 | 6562.89 | 63.13% | 9539.6 | 91.77% | Cijk_Alik_Bjlk_S_MT64x128x8_SE_EPS1_GRVW4_PGR1_SU32_SUM1_TT4_8_VW4_WG16_16_1_WGM8 | 100% | 100% | 98% | 9593.7 | 92.29% | Cijk_Alik_Bjlk_S_MT64x128x8_SE_EPS1_GRVW4_PGR1_SU32_SUM1_TT4_8_VW4_WG16_16_1_WGM64 | 9595.72 | 92.31% | Cijk_Alik_Bjlk_S_MT64x128x8_SE_EPS1_GRVW4_PGR1_SU0_SUM0_TT4_8_VW4_WG16_16_1_WGM64 | 9638.47 | 92.72% | Cijk_Alik_Bjlk_S_MT64x128x8_SE_EPS1_GRVW4_PGR1_SU0_SUM0_TT4_8_VW4_WG16_16_1_WGM8 | - |  |  | ['N', 'T', 'non-batched'] | 12544 | 1024 | 256 | 8275.66 | 79.61% | 9368.91 | 90.12% | Cijk_Ailk_Bjlk_S_MT128x64x16_SE_EPS0_GRVW4_PGR0_SU0_SUM0_TT4_8_VW4_WG32_8_1_WGM64 | 100% | 100% | 98% | 9432.11 | 90.73% | Cijk_Ailk_Bjlk_S_MT128x64x16_SE_EPS0_GRVW4_PGR0_SU0_SUM0_TT4_8_VW4_WG32_8_1_WGM64 | 9365.7 | 90.09% | Cijk_Ailk_Bjlk_S_MT128x64x16_SE_EPS0_GRVW4_PGR0_SU0_SUM0_TT4_8_VW4_WG32_8_1_WGM64 | 9433.85 | 90.75% | Cijk_Ailk_Bjlk_S_MT128x64x16_SE_EPS0_GRVW4_PGR0_SU0_SUM0_TT4_8_VW4_WG32_8_1_WGM64
64 | 512 | 7 | 7 | 2048 | FWD | ['N', 'N', 'batched'] | 49 | 2048 | 512 | 64 | 5653.46 | 54.38% | 6505.37 | 62.58% | Cijk_Ailk_Bljk_S_MT64x128x16_SE_EPS0_GRVW4_PGR0_SU32_SUM1_TT4_8_VW4_WG16_16_1_WGM64 | 76.56% | 100% | 19.14% | 6852.07 | 65.91% | Cijk_Ailk_Bljk_S_MT64x96x8_SE_EPS1_GRVW2_PGR1_SU0_SUM0_TT4_6_VW2_WG16_16_1_WGM8 | 6502.39 | 62.55% | Cijk_Ailk_Bljk_S_MT64x128x16_SE_EPS1_GRVW4_PGR1_SU32_SUM1_TT4_8_VW4_WG16_16_1_WGM1 | 6834.07 | 65.74% | Cijk_Ailk_Bljk_S_MT64x96x8_SE_EPS1_GRVW2_PGR1_SU0_SUM0_TT4_6_VW2_WG16_16_1_WGM1 | ['T', 'N', 'non-batched'] | 3136 | 2048 | 512 | 7999.84 | 76.95% | 8481.39 | 81.59% | Cijk_Alik_Bljk_S_MT64x128x16_SE_EPS1_GRVW4_PGR1_SU32_SUM1_TT4_8_VW4_WG16_16_1_WGM64 | 100% | 100% | 94.23% | 8892.4 | 85.54% | Cijk_Alik_Bljk_S_MT64x128x8_SE_EPS1_GRVW4_PGR1_SU32_SUM1_TT4_8_VW4_WG16_16_1_WGM8 | 8977.07 | 86.35% | Cijk_Alik_Bljk_S_MT128x64x8_SE_EPS1_GRVW4_PGR1_SU32_SUM1_TT4_8_VW4_WG32_8_1_WGM64 | 9401.27 | 90.43% | Cijk_Alik_Bljk_S_MT64x128x8_SE_EPS1_GRVW4_PGR1_SU0_SUM0_TT4_8_VW4_WG16_16_1_WGM8 | 8315.3409 | 92.2799 |  | ['N', 'N', 'non-batched'] | 3136 | 2048 | 512 | 8604.83 | 82.77% | 9413.75 | 90.55% | Cijk_Ailk_Bljk_S_MT128x48x8_SE_EPS1_GRVW2_PGR1_SU32_SUM1_TT4_6_VW2_WG32_8_1_WGM64 | 98% | 99.22% | 96.08% | 9454.89 | 90.95% | Cijk_Ailk_Bljk_S_MT128x48x8_SE_EPS1_GRVW2_PGR1_SU0_SUM0_TT4_6_VW2_WG32_8_1_WGM64 | 9416.99 | 90.59% | Cijk_Ailk_Bljk_S_MT128x48x8_SE_EPS1_GRVW2_PGR1_SU32_SUM1_TT4_6_VW2_WG32_8_1_WGM64 | 9455.98 | 90.96% | Cijk_Ailk_Bljk_S_MT128x48x8_SE_EPS1_GRVW2_PGR1_SU0_SUM0_TT4_6_VW2_WG32_8_1_WGM8
[5 empty] | BWD_ip | ['N', 'T', 'batched'] | 49 | 512 | 2048 | 64 | 6655.87 | 64.03% | 7347.12 | 70.67% | Cijk_Ailk_Bjlk_S_MT64x128x16_SE_EPS1_GRVW4_PGR1_SU0_SUM0_TT4_8_VW4_WG16_16_1_WGM1 | 76.56% | 100% | 4.79% | 7348.96 | 70.69% | Cijk_Ailk_Bjlk_S_MT64x128x16_SE_EPS1_GRVW4_PGR1_SU0_SUM0_TT4_8_VW4_WG16_16_1_WGM1 | 7346.46 | 70.67% | Cijk_Ailk_Bjlk_S_MT64x128x16_SE_EPS1_GRVW4_PGR1_SU0_SUM0_TT4_8_VW4_WG16_16_1_WGM1 | 7345.28 | 70.66% | Cijk_Ailk_Bjlk_S_MT64x128x16_SE_EPS1_GRVW4_PGR1_SU0_SUM0_TT4_8_VW4_WG16_16_1_WGM8 | ['T', 'T', 'non-batched'] | 3136 | 512 | 2048 | 7274.27 | 69.97% | 7199.14 | 69.25% | Cijk_Alik_Bjlk_S_MT128x128x16_SE_EPS1_GRVW4_PGR1_SU0_SUM0_TT8_8_VW4_WG16_16_1_WGM8 | 98% | 100% | 76.56% | 7253.13 | 69.77% | Cijk_Alik_Bjlk_S_MT128x128x16_SE_EPS1_GRVW4_PGR1_SU0_SUM0_TT8_8_VW4_WG16_16_1_WGM64 | 8771.52 | 84.38% | Cijk_Alik_Bjlk_S_MT192x48x8_SE_EPS1_GRVW2_PGR1_SU0_SUM0_TT6_6_VW2_WG32_8_1_WGM64 | 8768.34 | 84.35% | Cijk_Alik_Bjlk_S_MT192x48x8_SE_EPS1_GRVW2_PGR1_SU0_SUM0_TT6_6_VW2_WG32_8_1_WGM64 | - |  |  | ['N', 'T', 'non-batched'] | 3136 | 512 | 2048 | 8018.37 | 77.13% | 8946.98 | 86.06% | Cijk_Ailk_Bjlk_S_MT192x48x8_SE_EPS1_GRVW2_PGR1_SU0_SUM0_TT6_6_VW2_WG32_8_1_WGM1 | 96.08% | 96.97% | 90.74% | 8939.97 | 86% | Cijk_Ailk_Bjlk_S_MT192x48x8_SE_EPS1_GRVW2_PGR1_SU0_SUM0_TT6_6_VW2_WG32_8_1_WGM1 | 8943.09 | 86.03% | Cijk_Ailk_Bjlk_S_MT192x48x8_SE_EPS1_GRVW2_PGR1_SU0_SUM0_TT6_6_VW2_WG32_8_1_WGM1 | 8948.73 | 86.08% | Cijk_Ailk_Bjlk_S_MT192x48x8_SE_EPS1_GRVW2_PGR1_SU0_SUM0_TT6_6_VW2_WG32_8_1_WGM1
64 | 2048 | 7 | 7 | 512 | FWD | ['N', 'N', 'batched'] | 49 | 512 | 2048 | 64 | 4023.17 | 38.7% | 6814.58 | 65.55% | Cijk_Ailk_Bljk_S_MT64x128x16_SE_EPS1_GRVW4_PGR1_SU32_SUM1_TT4_8_VW4_WG16_16_1_WGM64 | 76.56% | 100% | 4.79% | 7091.58 | 68.22% | Cijk_Ailk_Bljk_S_MT64x128x16_SE_EPS1_GRVW4_PGR1_SU32_SUM1_TT4_8_VW4_WG16_16_1_WGM8 | 6879.71 | 66.18% | Cijk_Ailk_Bljk_S_MT64x128x16_SE_EPS1_GRVW4_PGR1_SU32_SUM1_TT4_8_VW4_WG16_16_1_WGM1 | 7090.72 | 68.21% | Cijk_Ailk_Bljk_S_MT64x128x16_SE_EPS1_GRVW4_PGR1_SU32_SUM1_TT4_8_VW4_WG16_16_1_WGM64 | ['T', 'N', 'non-batched'] | 3136 | 512 | 2048 | 5592.41 | 53.8% | 6660 | 64.07% | Cijk_Alik_Bljk_S_MT128x128x16_SE_EPS1_GRVW4_PGR1_SU32_SUM1_TT8_8_VW4_WG16_16_1_WGM64 | 98% | 100% | 76.56% | 7152.41 | 68.8% | Cijk_Alik_Bljk_S_MT128x128x16_SE_EPS1_GRVW4_PGR1_SU0_SUM0_TT8_8_VW4_WG16_16_1_WGM64 | 7660.26 | 73.69% | Cijk_Alik_Bljk_S_MT128x128x16_SE_EPS1_GRVW4_PGR1_SU32_SUM1_TT8_8_VW4_WG16_16_1_WGM64 | 8493.66 | 81.7% | Cijk_Alik_Bljk_S_MT192x48x8_SE_EPS1_GRVW2_PGR1_SU0_SUM0_TT6_6_VW2_WG32_8_1_WGM8 | 8640.7914 | 95.8916 |  | ['N', 'N', 'non-batched'] | 3136 | 512 | 2048 | 6395.05 | 61.52% | 8775.26 | 84.41% | Cijk_Ailk_Bljk_S_MT192x48x8_SE_EPS1_GRVW2_PGR1_SU32_SUM1_TT6_6_VW2_WG32_8_1_WGM64 | 96.08% | 96.97% | 90.74% | 8820.84 | 84.85% | Cijk_Ailk_Bljk_S_MT192x48x8_SE_EPS1_GRVW2_PGR1_SU0_SUM0_TT6_6_VW2_WG32_8_1_WGM8 | 8766.47 | 84.33% | Cijk_Ailk_Bljk_S_MT192x48x8_SE_EPS1_GRVW2_PGR1_SU32_SUM1_TT6_6_VW2_WG32_8_1_WGM64 | 8819.7 | 84.84% | Cijk_Ailk_Bljk_S_MT192x48x8_SE_EPS1_GRVW2_PGR1_SU0_SUM0_TT6_6_VW2_WG32_8_1_WGM8
[5 empty] | BWD_ip | ['N', 'T', 'batched'] | 49 | 2048 | 512 | 64 | 6494.83 | 62.48% | 7137.01 | 68.65% | Cijk_Ailk_Bjlk_S_MT64x96x8_SE_EPS1_GRVW2_PGR1_SU0_SUM0_TT4_6_VW2_WG16_16_1_WGM64 | 76.56% | 96.97% | 25.52% | 7142.47 | 68.71% | Cijk_Ailk_Bjlk_S_MT64x96x8_SE_EPS1_GRVW2_PGR1_SU0_SUM0_TT4_6_VW2_WG16_16_1_WGM64 | 7125.01 | 68.54% | Cijk_Ailk_Bjlk_S_MT64x96x8_SE_EPS1_GRVW2_PGR1_SU0_SUM0_TT4_6_VW2_WG16_16_1_WGM8 | 7142.84 | 68.71% | Cijk_Ailk_Bjlk_S_MT64x96x8_SE_EPS1_GRVW2_PGR1_SU0_SUM0_TT4_6_VW2_WG16_16_1_WGM8 | ['T', 'T', 'non-batched'] | 3136 | 2048 | 512 | 6911.17 | 66.48% | 9403.2 | 90.45% | Cijk_Alik_Bjlk_S_MT64x128x8_SE_EPS1_GRVW4_PGR1_SU32_SUM1_TT4_8_VW4_WG16_16_1_WGM64 | 100% | 100% | 94.23% | 9421.74 | 90.63% | Cijk_Alik_Bjlk_S_MT64x128x8_SE_EPS1_GRVW4_PGR1_SU32_SUM1_TT4_8_VW4_WG16_16_1_WGM64 | 9449.68 | 90.9% | Cijk_Alik_Bjlk_S_MT64x128x8_SE_EPS1_GRVW4_PGR1_SU0_SUM0_TT4_8_VW4_WG16_16_1_WGM8 | 9457.94 | 90.98% | Cijk_Alik_Bjlk_S_MT64x128x8_SE_EPS1_GRVW4_PGR1_SU0_SUM0_TT4_8_VW4_WG16_16_1_WGM8 | - |  |  | ['N', 'T', 'non-batched'] | 3136 | 2048 | 512 | 8255.92 | 79.42% | 9491.14 | 91.3% | Cijk_Ailk_Bjlk_S_MT128x48x8_SE_EPS1_GRVW2_PGR1_SU0_SUM0_TT4_6_VW2_WG32_8_1_WGM64 | 98% | 99.22% | 96.08% | 9499.69 | 91.38% | Cijk_Ailk_Bjlk_S_MT64x96x8_SE_EPS1_GRVW2_PGR1_SU0_SUM0_TT4_6_VW2_WG16_16_1_WGM8 | 9494.42 | 91.33% | Cijk_Ailk_Bjlk_S_MT64x96x8_SE_EPS1_GRVW2_PGR1_SU0_SUM0_TT4_6_VW2_WG16_16_1_WGM64 | 9504.3 | 91.43% | Cijk_Ailk_Bjlk_S_MT64x96x8_SE_EPS1_GRVW2_PGR1_SU0_SUM0_TT4_6_VW2_WG16_16_1_WGM1
[64,64,56,56,256,fwd]
[64,64,56,56,256,bwd] | [5 empty] | 3136x64 | 64x256 | 3136x256
[64,64,56,56,64,fwd]
[64,64,56,56,64,bwd] | [32 empty] | 749.4824 | 6576668672 |  | 200704 | 256 | 64 | Cijk_Alik_Bljk_S_MT128x64x16_SE_EPS0_GRVW4_PGR0_SU0_SUM0_TT8_4_VW4_WG16_16_1_WGM64 | [18 empty] | 6395.05
[64,256,56,56,64,fwd] | [35 empty] | 200704 | 64 | 256 | Cijk_Alik_Bjlk_S_MT64x64x16_SE_EPS0_GRVW4_PGR0_SU32_SUM1_TT4_4_VW4_WG16_16_1_WGM64 | [18 empty] | 8775.26
[64,256,56,56,64,bwd] | [32 empty] | 203.0388 | 1644167168 |  | 200704 | 64 | 64 | Cijk_Alik_Bljk_S_MT128x64x16_SE_EPS0_GRVW4_PGR0_SU0_SUM0_TT4_8_VW4_WG32_8_1_WGM8 | [18 empty] | 8820.84
[64,128,28,28,512,fwd] | [35 empty] | 200704 | 64 | 64 | Cijk_Alik_Bjlk_S_MT128x64x16_SE_EPS0_GRVW4_PGR0_SU0_SUM0_TT4_8_VW4_WG32_8_1_WGM1 | [18 empty] | 8766.47 | [8 empty] | 10394.8609 |  |  | 1605632
[64,128,28,28,512,bwd] | [32 empty] | 748.2897 | 6576668672 |  | 200704 | 64 | 256 | Cijk_Alik_Bljk_S_MT64x64x16_SE_EPS1_GRVW4_PGR1_SU0_SUM0_TT4_4_VW4_WG16_16_1_WGM1 | [18 empty] | 8819.7 | [8 empty] | 8191.3798 |  | 1245.5211 |  | 10395.4173
[64,512,28,28,128,fwd] | [35 empty] | 200704 | 256 | 64 | Cijk_Alik_Bjlk_S_MT128x64x16_SE_EPS0_GRVW4_PGR0_SU0_SUM0_TT4_8_VW4_WG32_8_1_WGM64 | [18 empty] | 8836.501 | 0.63575 | 8933.325 | 0.85933 | [5 empty] | 6576668672 |  | 1.5806e-06
[64,512,28,28,128,bwd] | [32 empty] | 747.6206 | 6576668672 |  | 50176 | 512 | 128 | Cijk_Alik_Bljk_S_MT128x64x16_SE_EPS0_GRVW4_PGR0_SU32_SUM1_TT4_8_VW4_WG32_8_1_WGM64 | [29 empty] | 632684.6243
[64,256,14,14,1024,fwd] | [35 empty] | 50176 | 128 | 512 | Cijk_Alik_Bjlk_S_MT64x128x16_SE_EPS1_GRVW4_PGR1_SU0_SUM0_TT4_8_VW4_WG16_16_1_WGM8
[64,256,14,14,1024,bwd] | [32 empty] | 790.9079 | 6576668672 |  | 50176 | 128 | 512 | Cijk_Alik_Bljk_S_MT64x64x16_SE_EPS1_GRVW4_PGR1_SU32_SUM1_TT4_4_VW4_WG16_16_1_WGM64
[64,1024,14,14,256,fwd] | [35 empty] | 50176 | 512 | 128 | Cijk_Alik_Bjlk_S_MT128x64x16_SE_EPS0_GRVW4_PGR0_SU0_SUM0_TT4_8_VW4_WG32_8_1_WGM64
[64,1024,14,14,256,bwd] | [32 empty] | 761.5842 | 6576668672 |  | 12544 | 1024 | 256 | Cijk_Alik_Bljk_S_MT128x64x8_SE_EPS1_GRVW4_PGR1_SU32_SUM1_TT4_8_VW4_WG32_8_1_WGM64
[64,512,7,7,2048,fwd] | [35 empty] | 12544 | 256 | 1024 | Cijk_Alik_Bjlk_S_MT64x64x16_SE_EPS1_GRVW4_PGR1_SU32_SUM1_TT4_4_VW4_WG16_16_1_WGM8
[64,512,7,7,2048,bwd] | [32 empty] | 790.6752 | 6576668672 |  | 12544 | 256 | 1024 | Cijk_Alik_Bljk_S_MT128x64x16_SE_EPS1_GRVW4_PGR1_SU32_SUM1_TT4_8_VW4_WG32_8_1_WGM64
[64,2048,7,7,512,fwd] | [35 empty] | 12544 | 1024 | 256 | Cijk_Alik_Bjlk_S_MT64x128x8_SE_EPS1_GRVW4_PGR1_SU32_SUM1_TT4_8_VW4_WG16_16_1_WGM8
[64,2048,7,7,512,bwd] | [32 empty] | 790.9079 | 6576668672 |  | 3136 | 2048 | 512 | Cijk_Alik_Bljk_S_MT64x128x16_SE_EPS1_GRVW4_PGR1_SU32_SUM1_TT4_8_VW4_WG16_16_1_WGM64
[36 empty] | 3136 | 512 | 2048 | Cijk_Alik_Bjlk_S_MT128x128x16_SE_EPS1_GRVW4_PGR1_SU0_SUM0_TT8_8_VW4_WG16_16_1_WGM8
[33 empty] | 761.1188 | 6576668672 |  | 3136 | 512 | 2048 | Cijk_Alik_Bljk_S_MT128x128x16_SE_EPS1_GRVW4_PGR1_SU32_SUM1_TT8_8_VW4_WG16_16_1_WGM64
[36 empty] | 3136 | 2048 | 512 | Cijk_Alik_Bjlk_S_MT64x128x8_SE_EPS1_GRVW4_PGR1_SU32_SUM1_TT4_8_VW4_WG16_16_1_WGM64

## Sheet2
64 | 2048 | 7 | 7 | 512 | FWD | ['N', 'N', 'batched'] | 49 | 512 | 2048 | 64 | 4023.17 | 38.7% | 6814.58 | 65.55% | Cijk_Ailk_Bljk_S_MT64x128x16_SE_EPS1_GRVW4_PGR1_SU32_SUM1_TT4_8_VW4_WG16_16_1_WGM64 | 76.56% | 100% | 4.79% | 7091.58 | 68.22% | Cijk_Ailk_Bljk_S_MT64x128x16_SE_EPS1_GRVW4_PGR1_SU32_SUM1_TT4_8_VW4_WG16_16_1_WGM8 | 6879.71 | 66.18% | Cijk_Ailk_Bljk_S_MT64x128x16_SE_EPS1_GRVW4_PGR1_SU32_SUM1_TT4_8_VW4_WG16_16_1_WGM1 | 7090.72 | 68.21% | Cijk_Ailk_Bljk_S_MT64x128x16_SE_EPS1_GRVW4_PGR1_SU32_SUM1_TT4_8_VW4_WG16_16_1_WGM64 | ['T', 'N', 'non-batched'] | 3136 | 512 | 2048 | 5592.41 | 53.8% | 6660 | 64.07% | Cijk_Alik_Bljk_S_MT128x128x16_SE_EPS1_GRVW4_PGR1_SU32_SUM1_TT8_8_VW4_WG16_16_1_WGM64 | 98% | 100% | 76.56% | 7152.41 | 68.8% | Cijk_Alik_Bljk_S_MT128x128x16_SE_EPS1_GRVW4_PGR1_SU0_SUM0_TT8_8_VW4_WG16_16_1_WGM64 | 7660.26 | 73.69% | Cijk_Alik_Bljk_S_MT128x128x16_SE_EPS1_GRVW4_PGR1_SU32_SUM1_TT8_8_VW4_WG16_16_1_WGM64 | 8493.66 | 81.7% | Cijk_Alik_Bljk_S_MT192x48x8_SE_EPS1_GRVW2_PGR1_SU0_SUM0_TT6_6_VW2_WG32_8_1_WGM8 | #DIV/0! | #DIV/0! | ['N', 'N', 'non-batched'] | 3136 | 512 | 2048 | 6395.05 | 61.52% | 8775.26 | 84.41% | Cijk_Ailk_Bljk_S_MT192x48x8_SE_EPS1_GRVW2_PGR1_SU32_SUM1_TT6_6_VW2_WG32_8_1_WGM64 | 96.08% | 96.97% | 90.74% | 8820.84 | 84.85% | Cijk_Ailk_Bljk_S_MT192x48x8_SE_EPS1_GRVW2_PGR1_SU0_SUM0_TT6_6_VW2_WG32_8_1_WGM8 | 8766.47 | 84.33% | Cijk_Ailk_Bljk_S_MT192x48x8_SE_EPS1_GRVW2_PGR1_SU32_SUM1_TT6_6_VW2_WG32_8_1_WGM64 | 8819.7 | 84.84% | Cijk_Ailk_Bljk_S_MT192x48x8_SE_EPS1_GRVW2_PGR1_SU0_SUM0_TT6_6_VW2_WG32_8_1_WGM8

## Sheet1
layer0 | Gemm | 200704 | 64 | 1 | 1 | 0 | 0 | 0 | 0 | 0 | 0 | 0 | 1 | 256 | 65536 | 205520896 | 200704 | 256 | 64 | 3 | 2 | 1 | 64 | 97.8209 | 97.3782 | 824430.6667 | 51445760 | 201326592 | 0 | 0 | 6576668672 | 0 | 100 | 0 | 49152 | 24899.3684 | 16 | 6272 | 64 | 1 | 2 | 100
layer0 | Gemm | 200704 | 1 | 1 | 256 | 0 | 0 | 0 | 0 | 0 | 0 | 0 | 1 | 1 | 65536 | 51380224 | 64 | 256 | 200704 | 1 | 1 | 1 | 4 | 99.9785 | 6.2487 | 12847812 | 253545676.8 | 0 | 0 | 0 | 6576668672 | 18 | 100 | 0 | 0 | 0 | 1 | 0 | 0 | 0 | 0 | 100 | 0
layer0 | Gemm | 200704 | 64 | 1 | 1 | 0 | 0 | 0 | 0 | 0 | 0 | 0 | 1 | 64 | 16384 | 51380224 | 200704 | 64 | 64 | 6 | 1 | 1 | 64 | 91.8185 | 89.8637 | 223342.6667 | 51396608 | 47185920 | 0 | 0 | 1644167168 | 0 | 100 | 0 | 49152 | 33322.6667 | 4 | 1568 | 32 | 1 | 1 | 100
layer0 | Gemm | 200704 | 1 | 1 | 64 | 0 | 0 | 0 | 0 | 0 | 0 | 0 | 1 | 1 | 16384 | 51380224 | 64 | 64 | 200704 | 1 | 1 | 1 | 16 | 10.9551 | 2.7388 | 7328251.571 | 99405004.8 | 0 | 0 | 0 | 1644167168 | 18 | 100 | 0 | 0 | 0 | 1 | 0 | 0 | 0 | 0 | 100 | 0
layer0 | Gemm | 200704 | 256 | 1 | 1 | 0 | 0 | 0 | 0 | 0 | 0 | 0 | 1 | 64 | 65536 | 51380224 | 200704 | 64 | 256 | 12 | 1 | 1 | 64 | 97.8209 | 97.5334 | 823118.6667 | 205586432 | 47185920 | 0 | 0 | 6576668672 | 0 | 100 | 0 | 196608 | 88234.6667 | 4 | 3136 | 64 | 1 | 1 | 100
layer0 | Gemm | 200704 | 1 | 1 | 64 | 0 | 0 | 0 | 0 | 0 | 0 | 0 | 1 | 1 | 65536 | 205520896 | 256 | 64 | 200704 | 1 | 1 | 1 | 2 | 99.9883 | 3.1246 | 25693124 | 253545676.8 | 0 | 0 | 0 | 6576668672 | 18 | 100 | 0 | 0 | 0 | 1 | 0 | 0 | 0 | 0 | 100 | 0
layer0 | Gemm | 50176 | 128 | 1 | 1 | 0 | 0 | 0 | 0 | 0 | 0 | 0 | 1 | 512 | 262144 | 102760448 | 50176 | 512 | 128 | 3 | 2 | 1 | 64 | 97.8209 | 97.6207 | 822382.6667 | 25952256 | 98566144 | 0 | 0 | 6576668672 | 0 | 100 | 0 | 98304 | 33278.2035 | 8 | 3136 | 64 | 1 | 1 | 100
layer0 | Gemm | 50176 | 512 | 1 | 1 | 0 | 0 | 0 | 0 | 0 | 0 | 0 | 1 | 128 | 262144 | 25690112 | 50176 | 128 | 512 | 6 | 1 | 1 | 64 | 97.8209 | 92.2778 | 869998.6667 | 103022592 | 21495808 | 0 | 0 | 6576668672 | 0 | 100 | 0 | 393216 | 105130.6667 | 2 | 784 | 16 | 1 | 1 | 100
layer0 | Gemm | 50176 | 512 | 1 | 1 | 0 | 0 | 0 | 0 | 0 | 0 | 0 | 1 | 128 | 262144 | 25690112 | 50176 | 128 | 512 | 6 | 1 | 1 | 64 | 97.8209 | 92.2778 | 869998.6667 | 103022592 | 21495808 | 0 | 0 | 6576668672 | 0 | 100 | 0 | 393216 | 105130.6667 | 2 | 784 | 16 | 1 | 1 | 100
layer0 | Gemm | 50176 | 1 | 1 | 512 | 0 | 0 | 0 | 0 | 0 | 0 | 0 | 1 | 1 | 262144 | 25690112 | 128 | 512 | 50176 | 1 | 1 | 1 | 8 | 99.9531 | 12.4941 | 6425540 | 125095116.8 | 0 | 0 | 0 | 6576668672 | 18 | 100 | 0 | 0 | 0 | 1 | 0 | 0 | 0 | 0 | 100 | 0
layer0 | Gemm | 12544 | 256 | 1 | 1 | 0 | 0 | 0 | 0 | 0 | 0 | 0 | 1 | 1024 | 1048576 | 51380224 | 12544 | 1024 | 256 | 3 | 2 | 1 | 64 | 97.8209 | 95.8309 | 837742.6667 | 13893632 | 47185920 | 0 | 0 | 6576668672 | 0 | 100 | 0 | 196608 | 51537.7404 | 4 | 1568 | 32 | 1 | 1 | 100
layer0 | Gemm | 12544 | 1024 | 1 | 1 | 0 | 0 | 0 | 0 | 0 | 0 | 0 | 1 | 256 | 1048576 | 12845056 | 12544 | 256 | 1024 | 3 | 4 | 1 | 64 | 97.8209 | 92.305 | 869742.6667 | 52428800 | 8650752 | 0 | 0 | 6576668672 | 0 | 100 | 0 | 786432 | 152933.9837 | 1 | 784 | 16 | 1 | 1 | 100
layer0 | Gemm | 12544 | 1024 | 1 | 1 | 0 | 0 | 0 | 0 | 0 | 0 | 0 | 1 | 256 | 1048576 | 12845056 | 12544 | 256 | 1024 | 3 | 4 | 1 | 64 | 97.8209 | 92.305 | 869742.6667 | 52428800 | 8650752 | 0 | 0 | 6576668672 | 0 | 100 | 0 | 786432 | 152933.9837 | 1 | 784 | 16 | 1 | 1 | 100
layer0 | Gemm | 12544 | 256 | 1 | 1 | 0 | 0 | 0 | 0 | 0 | 0 | 0 | 1 | 1024 | 1048576 | 51380224 | 12544 | 1024 | 256 | 3 | 2 | 1 | 64 | 97.8209 | 95.8309 | 837742.6667 | 13893632 | 47185920 | 0 | 0 | 6576668672 | 0 | 100 | 0 | 196608 | 51537.7404 | 4 | 1568 | 32 | 1 | 1 | 100
layer0 | Gemm | 3136 | 512 | 1 | 1 | 0 | 0 | 0 | 0 | 0 | 0 | 0 | 1 | 2048 | 4194304 | 25690112 | 3136 | 2048 | 512 | 3 | 2 | 1 | 64 | 97.8209 | 92.2778 | 869998.6667 | 10616832 | 21495808 | 0 | 0 | 6576668672 | 0 | 100 | 0 | 393216 | 79994.1614 | 2 | 784 | 16 | 1 | 1 | 100
layer0 | Gemm | 3136 | 1 | 1 | 512 | 0 | 0 | 0 | 0 | 0 | 0 | 0 | 1 | 1 | 4194304 | 25690112 | 2048 | 512 | 3136 | 1 | 1 | 1 | 64 | 99.1851 | 99.1851 | 809412 | 28757196.8 | 0 | 0 | 0 | 6576668672 | 18 | 100 | 0 | 0 | 0 | 1 | 0 | 0 | 0 | 0 | 100 | 0
layer0 | Gemm | 3136 | 2048 | 1 | 1 | 0 | 0 | 0 | 0 | 0 | 0 | 0 | 1 | 512 | 4194304 | 6422528 | 3136 | 512 | 2048 | 1 | 1 | 1 | 64 | 98.7575 | 77.4675 | 1057476 | 29884416 | 2228224 | 0 | 0 | 6576668672 | 0 | 100 | 0 | 524288 | 184320 | 1 | 96 | 36 | 1 | 1 | 100
layer0 | Gemm | 3136 | 1 | 1 | 2048 | 0 | 0 | 0 | 0 | 0 | 0 | 0 | 1 | 1 | 4194304 | 6422528 | 512 | 2048 | 3136 | 1 | 2 | 1 | 64 | 99.1851 | 99.1851 | 809412 | 28757196.8 | 0 | 0 | 0 | 6576668672 | 18 | 100 | 0 | 0 | 0 | 1 | 0 | 0 | 0 | 0 | 100 | 0

## Inception3
[6 empty] | NCHW | [21 empty] | NHWC | [20 empty] | CNHW
Conv params | [5 empty] | GEMM params |  |  |  |  | RocBLAS perf |  | Tensile sweep | [5 empty] | Tensile sweep with ldb padding |  |  | Tensile sweep with lda padding |  |  | Tensile sweep with lda&ldb padding |  |  | Conv parmas |  |  |  | RocBLAS perf |  | Tensile sweep | [5 empty] | Tensile sweep with ldb padding |  |  | Tensile sweep with lda padding |  |  | Tensile sweep with lda&ldb padding |  |  | Conv params |  |  |  | RocBLAS perf |  | Tensile sweep | [5 empty] | Tensile sweep with ldb padding |  |  | Tensile sweep with lda padding |  |  | Tensile sweep with lda&ldb padding
N | Cin | H | W | Cout | FWD/BWD_ip | transpose pattern NCHW | m | n | k | BS | GFLOPS rocblas | Peak perf rocblas | GFLOPS tensile sweep | Peak perf tensile sweep | kernel name tensile sweep | tile gran_0 tensile sweep | tile gran-1 tensile sweep | CU gran tensile sweep | GFLOPS tensile sweep ldb | Peak perf tensile sweep ldb | kernel name tensile sweep ldb | GFLOPS tensile sweep lda | Peak perf tensile sweep lda | kernel name tensile sweep lda | GFLOPS tensile sweep lda ldb | Peak perf tensile sweep lda ldb | kernel name tensile sweep lda ldb | transpose pattern NHWC | m | n | k | GFLOPS rocblas | Peak perf rocblas | GFLOPS tensile sweep | Peak perf tensile sweep | kernel name tensile sweep | tile gran_0 tensile sweep | tile gran-1 tensile sweep | CU gran tensile sweep | GFLOPS tensile sweep ldb | Peak perf tensile sweep ldb | kernel name tensile sweep ldb | GFLOPS tensile sweep lda | Peak perf tensile sweep lda | kernel name tensile sweep lda | GFLOPS tensile sweep lda ldb | Peak perf tensile sweep lda ldb | kernel name tensile sweep lda ldb | transpose pattern CNHW | m | n | k | GFLOPS rocblas | Peak perf rocblas | GFLOPS tensile sweep | Peak perf tensile sweep | kernel name tensile sweep | tile gran_0 tensile sweep | tile gran-1 tensile sweep | CU gran tensile sweep | GFLOPS tensile sweep ldb | Peak perf tensile sweep ldb | kernel name tensile sweep ldb | GFLOPS tensile sweep lda | Peak perf tensile sweep lda | kernel name tensile sweep lda | GFLOPS tensile sweep lda ldb | Peak perf tensile sweep lda ldb | kernel name tensile sweep lda ldb
64 | 64 | 73 | 73 | 80 | FWD | ['N', 'N', 'batched'] | 5329 | 80 | 64 | 64 | 5896.36 | 56.72% | 6427.82 | 61.83% | Cijk_Ailk_Bljk_S_MT256x16x8_SE_EPS0_GRVW4_PGR0_SU0_SUM0_TT4_4_VW4_WG64_4_1_WGM1 | 99.13% | 100% | 81.31% | 6263.12 | 60.25% | Cijk_Ailk_Bljk_S_MT128x32x16_SE_EPS0_GRVW4_PGR0_SU0_SUM0_TT4_4_VW4_WG32_8_1_WGM8 | 6440.91 | 61.96% | Cijk_Ailk_Bljk_S_MT256x16x8_SE_EPS0_GRVW4_PGR0_SU0_SUM0_TT4_4_VW4_WG64_4_1_WGM64 | 6274.28 | 60.35% | Cijk_Ailk_Bljk_S_MT128x32x16_SE_EPS0_GRVW4_PGR0_SU0_SUM0_TT4_4_VW4_WG32_8_1_WGM64 | ['T', 'N', 'non-batched'] | 341056 | 80 | 64 | 3269.13 | 31.45% | 5755.16 | 55.36% | Cijk_Alik_Bljk_S_MT128x32x16_SE_EPS0_GRVW4_PGR0_SU0_SUM0_TT4_4_VW4_WG32_8_1_WGM8 | 99.98% | 83.33% | 99.13% | 5746.07 | 55.27% | Cijk_Alik_Bljk_S_MT128x32x16_SE_EPS0_GRVW4_PGR0_SU0_SUM0_TT4_4_VW4_WG32_8_1_WGM64 | 5064.17 | 48.71% | Cijk_Alik_Bljk_S_MT128x32x16_SE_EPS0_GRVW4_PGR0_SU0_SUM0_TT4_4_VW4_WG32_8_1_WGM8 | 4984.61 | 47.95% | Cijk_Alik_Bljk_S_MT128x48x16_SE_EPS0_GRVW2_PGR0_SU32_SUM1_TT4_6_VW2_WG32_8_1_WGM8 | ['N', 'N', 'non-batched'] | 341056 | 80 | 64 | 5798.46 | 55.78% | 6795.64 | 65.37% | Cijk_Ailk_Bljk_S_MT256x16x8_SE_EPS0_GRVW4_PGR0_SU0_SUM0_TT4_4_VW4_WG64_4_1_WGM64 | 0.99944 | 100% | 99.13% | 6492.83 | 62.46% | Cijk_Ailk_Bljk_S_MT512x16x8_SE_EPS0_GRVW4_PGR0_SU0_SUM0_TT8_4_VW4_WG64_4_1_WGM8 | 6974.12 | 67.09% | Cijk_Ailk_Bljk_S_MT256x16x8_SE_EPS0_GRVW4_PGR0_SU0_SUM0_TT4_4_VW4_WG64_4_1_WGM64 | 6631.51 | 63.79% | Cijk_Ailk_Bljk_S_MT512x16x8_SE_EPS0_GRVW4_PGR0_SU32_SUM1_TT8_4_VW4_WG64_4_1_WGM64
[5 empty] | BWD_ip | ['N', 'T', 'batched'] | 5329 | 64 | 80 | 64 | 7912.13 | 76.11% | 8708.75 | 83.77% | Cijk_Ailk_Bjlk_S_MT64x64x16_SE_EPS1_GRVW4_PGR1_SU0_SUM0_TT4_4_VW4_WG16_16_1_WGM1 | 99.13% | 100% | 65.05% | 8621.72 | 82.94% | Cijk_Ailk_Bjlk_S_MT64x64x16_SE_EPS1_GRVW4_PGR1_SU0_SUM0_TT4_4_VW4_WG16_16_1_WGM1 | 8713.96 | 83.82% | Cijk_Ailk_Bjlk_S_MT64x64x16_SE_EPS1_GRVW4_PGR1_SU0_SUM0_TT4_4_VW4_WG16_16_1_WGM1 | 8635.36 | 83.07% | Cijk_Ailk_Bjlk_S_MT64x64x16_SE_EPS1_GRVW4_PGR1_SU0_SUM0_TT4_4_VW4_WG16_16_1_WGM1 | ['T', 'T', 'non-batched'] | 341056 | 64 | 80 | 2925.46 | 28.14% | 8468.52 | 81.46% | Cijk_Alik_Bjlk_S_MT128x64x16_SE_EPS0_GRVW4_PGR0_SU0_SUM0_TT4_8_VW4_WG32_8_1_WGM1 | 99.98% | 100% | 99.13% | 8458.35 | 81.36% | Cijk_Alik_Bjlk_S_MT128x64x16_SE_EPS0_GRVW4_PGR0_SU32_SUM1_TT4_8_VW4_WG32_8_1_WGM1 | 8442.31 | 81.21% | Cijk_Alik_Bjlk_S_MT128x64x16_SE_EPS0_GRVW4_PGR0_SU0_SUM0_TT4_8_VW4_WG32_8_1_WGM1 | 8436.12 | 81.15% | Cijk_Alik_Bjlk_S_MT128x64x16_SE_EPS0_GRVW4_PGR0_SU32_SUM1_TT4_8_VW4_WG32_8_1_WGM1 | ['N', 'T', 'non-batched'] | 341056 | 64 | 80 | 3073.23 | 29.56% | 8796.13 | 84.61% | Cijk_Ailk_Bjlk_S_MT64x64x16_SE_EPS1_GRVW4_PGR1_SU0_SUM0_TT4_4_VW4_WG16_16_1_WGM1 | 100% | 100% | 99.13% | 8798.26 | 84.63% | Cijk_Ailk_Bjlk_S_MT64x64x16_SE_EPS1_GRVW4_PGR1_SU0_SUM0_TT4_4_VW4_WG16_16_1_WGM1 | 8800.03 | 84.65% | Cijk_Ailk_Bjlk_S_MT64x64x16_SE_EPS1_GRVW4_PGR1_SU0_SUM0_TT4_4_VW4_WG16_16_1_WGM1 | 8789.05 | 84.55% | Cijk_Ailk_Bjlk_S_MT64x64x16_SE_EPS1_GRVW4_PGR1_SU0_SUM0_TT4_4_VW4_WG16_16_1_WGM1
64 | 192 | 35 | 35 | 64 | FWD | ['N', 'N', 'batched'] | 1225 | 64 | 192 | 64 | 7929.05 | 76.27% | 8414.09 | 80.94% | Cijk_Ailk_Bljk_S_MT128x64x8_SE_EPS1_GRVW4_PGR1_SU0_SUM0_TT4_8_VW4_WG32_8_1_WGM8 | 95.7% | 100% | 14.95% | 8034.06 | 77.28% | Cijk_Ailk_Bljk_S_MT128x64x16_SE_EPS0_GRVW4_PGR0_SU32_SUM1_TT8_4_VW4_WG16_16_1_WGM1 | 8433.54 | 81.13% | Cijk_Ailk_Bljk_S_MT128x64x8_SE_EPS1_GRVW4_PGR1_SU0_SUM0_TT4_8_VW4_WG32_8_1_WGM8 | 8027.1 | 77.22% | Cijk_Ailk_Bljk_S_MT128x64x16_SE_EPS0_GRVW4_PGR0_SU0_SUM0_TT4_8_VW4_WG32_8_1_WGM64 | ['T', 'N', 'non-batched'] | 78400 | 64 | 192 | 3766.88 | 36.24% | 8080.96 | 77.73% | Cijk_Alik_Bljk_S_MT128x64x8_SE_EPS1_GRVW4_PGR1_SU0_SUM0_TT8_4_VW4_WG16_16_1_WGM8 | 99.92% | 100% | 95.7% | 7855.86 | 75.57% | Cijk_Alik_Bljk_S_MT128x64x16_SE_EPS1_GRVW4_PGR1_SU0_SUM0_TT8_4_VW4_WG16_16_1_WGM1 | 6618.44 | 63.67% | Cijk_Alik_Bljk_S_MT64x64x16_SE_EPS1_GRVW4_PGR1_SU32_SUM1_TT4_4_VW4_WG16_16_1_WGM8 | 6352.74 | 61.11% | Cijk_Alik_Bljk_S_MT64x64x16_SE_EPS0_GRVW4_PGR0_SU0_SUM0_TT4_4_VW4_WG16_16_1_WGM1 | ['N', 'N', 'non-batched'] | 78400 | 64 | 192 | 7832.35 | 75.34% | 8835.11 | 84.99% | Cijk_Ailk_Bljk_S_MT128x64x8_SE_EPS1_GRVW4_PGR1_SU0_SUM0_TT4_8_VW4_WG32_8_1_WGM8 | 99.92% | 100% | 95.7% | 8699.79 | 83.69% | Cijk_Ailk_Bljk_S_MT128x64x8_SE_EPS1_GRVW4_PGR1_SU0_SUM0_TT4_8_VW4_WG32_8_1_WGM64 | 8841.59 | 85.05% | Cijk_Ailk_Bljk_S_MT128x64x8_SE_EPS1_GRVW4_PGR1_SU0_SUM0_TT4_8_VW4_WG32_8_1_WGM64 | 8709.86 | 83.78% | Cijk_Ailk_Bljk_S_MT128x64x8_SE_EPS1_GRVW4_PGR1_SU0_SUM0_TT8_4_VW4_WG16_16_1_WGM1
[5 empty] | BWD_ip | ['N', 'T', 'batched'] | 1225 | 192 | 64 | 64 | 6970.91 | 67.06% | 8073.92 | 77.67% | Cijk_Ailk_Bjlk_S_MT64x64x16_SE_EPS1_GRVW4_PGR1_SU0_SUM0_TT4_4_VW4_WG16_16_1_WGM8 | 95.7% | 100% | 89.72% | 8028.17 | 77.23% | Cijk_Ailk_Bjlk_S_MT64x64x16_SE_EPS1_GRVW4_PGR1_SU0_SUM0_TT4_4_VW4_WG16_16_1_WGM8 | 8076.62 | 77.69% | Cijk_Ailk_Bjlk_S_MT64x64x16_SE_EPS1_GRVW4_PGR1_SU0_SUM0_TT4_4_VW4_WG16_16_1_WGM64 | 8032.99 | 77.27% | Cijk_Ailk_Bjlk_S_MT64x64x16_SE_EPS1_GRVW4_PGR1_SU0_SUM0_TT4_4_VW4_WG16_16_1_WGM8 | ['T', 'T', 'non-batched'] | 78400 | 192 | 64 | 1366.2 | 13.14% | 8265.1 | 79.51% | Cijk_Alik_Bjlk_S_MT64x64x16_SE_EPS1_GRVW4_PGR1_SU0_SUM0_TT4_4_VW4_WG16_16_1_WGM8 | 100% | 100% | 99% | 8255.47 | 79.41% | Cijk_Alik_Bjlk_S_MT64x64x16_SE_EPS1_GRVW4_PGR1_SU0_SUM0_TT4_4_VW4_WG16_16_1_WGM8 | 8224.46 | 79.11% | Cijk_Alik_Bjlk_S_MT64x64x16_SE_EPS1_GRVW4_PGR1_SU0_SUM0_TT4_4_VW4_WG16_16_1_WGM64 | 8147.11 | 78.37% | Cijk_Alik_Bjlk_S_MT64x64x16_SE_EPS1_GRVW4_PGR1_SU0_SUM0_TT4_4_VW4_WG16_16_1_WGM8 | ['N', 'T', 'non-batched'] | 78400 | 192 | 64 | 4102.1 | 39.46% | 8473.3 | 81.51% | Cijk_Ailk_Bjlk_S_MT64x64x16_SE_EPS1_GRVW4_PGR1_SU0_SUM0_TT4_4_VW4_WG16_16_1_WGM64 | 100% | 100% | 99% | 8463.77 | 81.42% | Cijk_Ailk_Bjlk_S_MT64x64x16_SE_EPS1_GRVW4_PGR1_SU0_SUM0_TT4_4_VW4_WG16_16_1_WGM8 | 8466.74 | 81.45% | Cijk_Ailk_Bjlk_S_MT64x64x16_SE_EPS1_GRVW4_PGR1_SU0_SUM0_TT4_4_VW4_WG16_16_1_WGM64 | 8469.13 | 81.47% | Cijk_Ailk_Bjlk_S_MT64x64x16_SE_EPS1_GRVW4_PGR1_SU0_SUM0_TT4_4_VW4_WG16_16_1_WGM8
64 | 192 | 35 | 35 | 48 | FWD | ['N', 'N', 'batched'] | 1225 | 48 | 192 | 64 | 5660.28 | 54.45% | 8152.08 | 78.42% | Cijk_Ailk_Bljk_S_MT128x48x8_SE_EPS1_GRVW2_PGR1_SU0_SUM0_TT4_6_VW2_WG32_8_1_WGM64 | 95.7% | 100% | 14.95% | 7595.4 | 73.06% | Cijk_Ailk_Bljk_S_MT192x48x8_SE_EPS1_GRVW2_PGR1_SU0_SUM0_TT6_6_VW2_WG32_8_1_WGM8 | 8174.22 | 78.63% | Cijk_Ailk_Bljk_S_MT128x48x8_SE_EPS1_GRVW2_PGR1_SU32_SUM1_TT4_6_VW2_WG32_8_1_WGM64 | 7626.18 | 73.36% | Cijk_Ailk_Bljk_S_MT128x48x8_SE_EPS1_GRVW2_PGR1_SU32_SUM1_TT4_6_VW2_WG32_8_1_WGM1 | ['T', 'N', 'non-batched'] | 78400 | 48 | 192 | 2806.5 | 27% | 6855.17 | 65.94% | Cijk_Alik_Bljk_S_MT128x48x8_SE_EPS1_GRVW2_PGR1_SU0_SUM0_TT4_6_VW2_WG32_8_1_WGM1 | 99.92% | 100% | 95.7% | 6460.9 | 62.15% | Cijk_Alik_Bljk_S_MT192x48x16_SE_EPS1_GRVW2_PGR1_SU0_SUM0_TT6_6_VW2_WG32_8_1_WGM8 | 5033.26 | 48.42% | Cijk_Alik_Bljk_S_MT128x48x16_SE_EPS0_GRVW2_PGR0_SU32_SUM1_TT4_6_VW2_WG32_8_1_WGM8 | 5039.16 | 48.47% | Cijk_Alik_Bljk_S_MT128x48x16_SE_EPS0_GRVW2_PGR0_SU0_SUM0_TT4_6_VW2_WG32_8_1_WGM8 | ['N', 'N', 'non-batched'] | 78400 | 48 | 192 | 5084.69 | 48.91% | 8336.43 | 80.19% | Cijk_Ailk_Bljk_S_MT128x48x8_SE_EPS1_GRVW2_PGR1_SU32_SUM1_TT4_6_VW2_WG32_8_1_WGM1 | 99.92% | 100% | 95.7% | 8295.85 | 79.8% | Cijk_Ailk_Bljk_S_MT128x48x8_SE_EPS1_GRVW2_PGR1_SU32_SUM1_TT4_6_VW2_WG32_8_1_WGM64 | 8358.8 | 80.41% | Cijk_Ailk_Bljk_S_MT128x48x8_SE_EPS1_GRVW2_PGR1_SU0_SUM0_TT4_6_VW2_WG32_8_1_WGM8 | 8303.48 | 79.87% | Cijk_Ailk_Bljk_S_MT128x48x8_SE_EPS1_GRVW2_PGR1_SU0_SUM0_TT4_6_VW2_WG32_8_1_WGM64
[5 empty] | BWD_ip | ['N', 'T', 'batched'] | 1225 | 192 | 48 | 64 | 6987.76 | 67.22% | 7600.51 | 73.11% | Cijk_Ailk_Bjlk_S_MT64x64x16_SE_EPS1_GRVW4_PGR1_SU0_SUM0_TT4_4_VW4_WG16_16_1_WGM8 | 95.7% | 100% | 89.72% | 7431.04 | 71.48% | Cijk_Ailk_Bjlk_S_MT64x64x16_SE_EPS1_GRVW4_PGR1_SU0_SUM0_TT4_4_VW4_WG16_16_1_WGM64 | 7589.65 | 73.01% | Cijk_Ailk_Bjlk_S_MT64x64x16_SE_EPS1_GRVW4_PGR1_SU0_SUM0_TT4_4_VW4_WG16_16_1_WGM64 | 7446.36 | 71.63% | Cijk_Ailk_Bjlk_S_MT64x64x16_SE_EPS1_GRVW4_PGR1_SU0_SUM0_TT4_4_VW4_WG16_16_1_WGM8 | ['T', 'T', 'non-batched'] | 78400 | 192 | 48 | 1213.83 | 11.68% | 8012.5 | 77.08% | Cijk_Alik_Bjlk_S_MT64x64x16_SE_EPS0_GRVW4_PGR0_SU0_SUM0_TT4_4_VW4_WG16_16_1_WGM64 | 100% | 100% | 99% | 7989.11 | 76.85% | Cijk_Alik_Bjlk_S_MT64x64x16_SE_EPS1_GRVW4_PGR1_SU0_SUM0_TT4_4_VW4_WG16_16_1_WGM64 | 8003.27 | 76.99% | Cijk_Alik_Bjlk_S_MT64x64x16_SE_EPS0_GRVW4_PGR0_SU0_SUM0_TT4_4_VW4_WG16_16_1_WGM8 | 7994.77 | 76.9% | Cijk_Alik_Bjlk_S_MT64x64x16_SE_EPS1_GRVW4_PGR1_SU0_SUM0_TT4_4_VW4_WG16_16_1_WGM8 | ['N', 'T', 'non-batched'] | 78400 | 192 | 48 | 3644.56 | 35.06% | 8085.67 | 77.78% | Cijk_Ailk_Bjlk_S_MT64x64x16_SE_EPS1_GRVW4_PGR1_SU0_SUM0_TT4_4_VW4_WG16_16_1_WGM8 | 100% | 100% | 99% | 8028.16 | 77.23% | Cijk_Ailk_Bjlk_S_MT64x64x16_SE_EPS1_GRVW4_PGR1_SU0_SUM0_TT4_4_VW4_WG16_16_1_WGM64 | 8082.05 | 77.74% | Cijk_Ailk_Bjlk_S_MT64x64x16_SE_EPS1_GRVW4_PGR1_SU0_SUM0_TT4_4_VW4_WG16_16_1_WGM64 | 8033.88 | 77.28% | Cijk_Ailk_Bjlk_S_MT64x64x16_SE_EPS1_GRVW4_PGR1_SU0_SUM0_TT4_4_VW4_WG16_16_1_WGM64
64 | 192 | 35 | 35 | 32 | FWD | ['N', 'N', 'batched'] | 1225 | 32 | 192 | 64 | 6155.78 | 59.21% | 6886.8 | 66.25% | Cijk_Ailk_Bljk_S_MT128x32x8_SE_EPS1_GRVW4_PGR1_SU0_SUM0_TT4_4_VW4_WG32_8_1_WGM1 | 95.7% | 100% | 14.95% | 6819.71 | 65.6% | Cijk_Ailk_Bljk_S_MT128x32x8_SE_EPS1_GRVW4_PGR1_SU0_SUM0_TT4_4_VW4_WG32_8_1_WGM1 | 6821.26 | 65.62% | Cijk_Ailk_Bljk_S_MT128x32x8_SE_EPS1_GRVW4_PGR1_SU0_SUM0_TT4_4_VW4_WG32_8_1_WGM64 | 6816.63 | 65.57% | Cijk_Ailk_Bljk_S_MT128x32x8_SE_EPS1_GRVW4_PGR1_SU32_SUM1_TT4_4_VW4_WG32_8_1_WGM1 | ['T', 'N', 'non-batched'] | 78400 | 32 | 192 | 1905.42 | 18.33% | 5805.73 | 55.85% | Cijk_Alik_Bljk_S_MT128x32x16_SE_EPS1_GRVW4_PGR1_SU0_SUM0_TT4_4_VW4_WG32_8_1_WGM8 | 99.92% | 100% | 95.7% | 5796.23 | 55.76% | Cijk_Alik_Bljk_S_MT128x32x16_SE_EPS1_GRVW4_PGR1_SU0_SUM0_TT4_4_VW4_WG32_8_1_WGM64 | 3606.76 | 34.69% | Cijk_Alik_Bljk_S_MT128x32x16_SE_EPS0_GRVW4_PGR0_SU32_SUM1_TT4_4_VW4_WG32_8_1_WGM8 | 3594.49 | 34.58% | Cijk_Alik_Bljk_S_MT128x32x16_SE_EPS0_GRVW4_PGR0_SU32_SUM1_TT4_4_VW4_WG32_8_1_WGM64 | ['N', 'N', 'non-batched'] | 78400 | 32 | 192 | 3554.9 | 34.2% | 7197.14 | 69.23% | Cijk_Ailk_Bljk_S_MT128x32x8_SE_EPS1_GRVW4_PGR1_SU0_SUM0_TT4_4_VW4_WG32_8_1_WGM64 | 99.92% | 100% | 95.7% | 7139.11 | 68.67% | Cijk_Ailk_Bljk_S_MT128x32x8_SE_EPS1_GRVW4_PGR1_SU32_SUM1_TT4_4_VW4_WG32_8_1_WGM1 | 7176.55 | 69.03% | Cijk_Ailk_Bljk_S_MT128x32x8_SE_EPS1_GRVW4_PGR1_SU0_SUM0_TT4_4_VW4_WG32_8_1_WGM64 | 7132.34 | 68.61% | Cijk_Ailk_Bljk_S_MT128x32x8_SE_EPS1_GRVW4_PGR1_SU0_SUM0_TT4_4_VW4_WG32_8_1_WGM8
[5 empty] | BWD_ip | ['N', 'T', 'batched'] | 1225 | 192 | 32 | 64 | 5972.59 | 57.45% | 6602.11 | 63.51% | Cijk_Ailk_Bjlk_S_MT64x64x16_SE_EPS0_GRVW4_PGR0_SU0_SUM0_TT4_4_VW4_WG16_16_1_WGM8 | 95.7% | 100% | 89.72% | 6481.99 | 62.35% | Cijk_Ailk_Bjlk_S_MT64x64x16_SE_EPS0_GRVW4_PGR0_SU0_SUM0_TT4_4_VW4_WG16_16_1_WGM1 | 6627.54 | 63.75% | Cijk_Ailk_Bjlk_S_MT64x64x16_SE_EPS0_GRVW4_PGR0_SU0_SUM0_TT4_4_VW4_WG16_16_1_WGM1 | 6519.9 | 62.72% | Cijk_Ailk_Bjlk_S_MT64x64x16_SE_EPS0_GRVW4_PGR0_SU0_SUM0_TT4_4_VW4_WG16_16_1_WGM1 | ['T', 'T', 'non-batched'] | 78400 | 192 | 32 | 970.17 | 9.332% | 7361.69 | 70.82% | Cijk_Alik_Bjlk_S_MT64x64x16_SE_EPS0_GRVW4_PGR0_SU0_SUM0_TT4_4_VW4_WG16_16_1_WGM64 | 100% | 100% | 99% | 7318.74 | 70.4% | Cijk_Alik_Bjlk_S_MT64x64x16_SE_EPS0_GRVW4_PGR0_SU0_SUM0_TT4_4_VW4_WG16_16_1_WGM8 | 7232.59 | 69.57% | Cijk_Alik_Bjlk_S_MT64x64x16_SE_EPS0_GRVW4_PGR0_SU0_SUM0_TT4_4_VW4_WG16_16_1_WGM64 | 7209.2 | 69.35% | Cijk_Alik_Bjlk_S_MT64x64x16_SE_EPS0_GRVW4_PGR0_SU0_SUM0_TT4_4_VW4_WG16_16_1_WGM8 | ['N', 'T', 'non-batched'] | 78400 | 192 | 32 | 2910.51 | 28% | 7184.26 | 69.11% | Cijk_Ailk_Bjlk_S_MT64x64x16_SE_EPS0_GRVW4_PGR0_SU0_SUM0_TT4_4_VW4_WG16_16_1_WGM64 | 100% | 100% | 99% | 7144.19 | 68.72% | Cijk_Ailk_Bjlk_S_MT64x64x16_SE_EPS0_GRVW4_PGR0_SU0_SUM0_TT4_4_VW4_WG16_16_1_WGM8 | 7164.59 | 68.92% | Cijk_Ailk_Bjlk_S_MT64x64x16_SE_EPS0_GRVW4_PGR0_SU0_SUM0_TT4_4_VW4_WG16_16_1_WGM64 | 7126.43 | 68.55% | Cijk_Ailk_Bjlk_S_MT64x64x16_SE_EPS0_GRVW4_PGR0_SU0_SUM0_TT4_4_VW4_WG16_16_1_WGM8
64 | 256 | 35 | 35 | 64 | FWD | ['N', 'N', 'batched'] | 1225 | 64 | 256 | 64 | 7946.21 | 76.44% | 8519.31 | 81.95% | Cijk_Ailk_Bljk_S_MT128x64x8_SE_EPS1_GRVW4_PGR1_SU0_SUM0_TT4_8_VW4_WG32_8_1_WGM1 | 95.7% | 100% | 14.95% | 8734.81 | 84.02% | Cijk_Ailk_Bljk_S_MT128x64x8_SE_EPS1_GRVW4_PGR1_SU0_SUM0_TT4_8_VW4_WG32_8_1_WGM64 | 8481.95 | 81.59% | Cijk_Ailk_Bljk_S_MT128x64x8_SE_EPS1_GRVW4_PGR1_SU32_SUM1_TT4_8_VW4_WG32_8_1_WGM64 | 8728.17 | 83.96% | Cijk_Ailk_Bljk_S_MT128x64x8_SE_EPS1_GRVW4_PGR1_SU0_SUM0_TT8_4_VW4_WG16_16_1_WGM1 | ['T', 'N', 'non-batched'] | 78400 | 64 | 256 | 3900.72 | 37.52% | 6788.86 | 65.3% | Cijk_Alik_Bljk_S_MT64x64x16_SE_EPS1_GRVW4_PGR1_SU32_SUM1_TT4_4_VW4_WG16_16_1_WGM8 | 100% | 100% | 95.7% | 7014.56 | 67.48% | Cijk_Alik_Bljk_S_MT64x64x16_SE_EPS1_GRVW4_PGR1_SU32_SUM1_TT4_4_VW4_WG16_16_1_WGM64 | 8127.73 | 78.18% | Cijk_Alik_Bljk_S_MT128x64x16_SE_EPS1_GRVW4_PGR1_SU0_SUM0_TT8_4_VW4_WG16_16_1_WGM8 | 8433.39 | 81.12% | Cijk_Alik_Bljk_S_MT128x64x8_SE_EPS1_GRVW4_PGR1_SU0_SUM0_TT4_8_VW4_WG32_8_1_WGM8 | ['N', 'N', 'non-batched'] | 78400 | 64 | 256 | 8010.64 | 77.06% | 9013.32 | 86.7% | Cijk_Ailk_Bljk_S_MT128x64x8_SE_EPS1_GRVW4_PGR1_SU0_SUM0_TT4_8_VW4_WG32_8_1_WGM8 | 99.92% | 100% | 95.7% | 9092.44 | 87.46% | Cijk_Ailk_Bljk_S_MT128x64x8_SE_EPS1_GRVW4_PGR1_SU0_SUM0_TT4_8_VW4_WG32_8_1_WGM8 | 9031.07 | 86.87% | Cijk_Ailk_Bljk_S_MT128x64x8_SE_EPS1_GRVW4_PGR1_SU0_SUM0_TT8_4_VW4_WG16_16_1_WGM1 | 9091.92 | 87.46% | Cijk_Ailk_Bljk_S_MT128x64x8_SE_EPS1_GRVW4_PGR1_SU0_SUM0_TT4_8_VW4_WG32_8_1_WGM1
[5 empty] | BWD_ip | ['N', 'T', 'batched'] | 1225 | 256 | 64 | 64 | 7659.54 | 73.68% | 8157.46 | 78.47% | Cijk_Ailk_Bjlk_S_MT64x64x16_SE_EPS1_GRVW4_PGR1_SU0_SUM0_TT4_4_VW4_WG16_16_1_WGM8 | 95.7% | 100% | 59.81% | 8149.18 | 78.39% | Cijk_Ailk_Bjlk_S_MT64x64x16_SE_EPS1_GRVW4_PGR1_SU0_SUM0_TT4_4_VW4_WG16_16_1_WGM8 | 8150.01 | 78.4% | Cijk_Ailk_Bjlk_S_MT64x64x16_SE_EPS1_GRVW4_PGR1_SU0_SUM0_TT4_4_VW4_WG16_16_1_WGM64 | 8160.37 | 78.5% | Cijk_Ailk_Bjlk_S_MT64x64x16_SE_EPS1_GRVW4_PGR1_SU0_SUM0_TT4_4_VW4_WG16_16_1_WGM8 | ['T', 'T', 'non-batched'] | 78400 | 256 | 64 | 2156.84 | 20.75% | 8656.64 | 83.27% | Cijk_Alik_Bjlk_S_MT64x128x8_SE_EPS1_GRVW4_PGR1_SU32_SUM1_TT4_8_VW4_WG16_16_1_WGM64 | 100% | 100% | 98.16% | 8659.44 | 83.3% | Cijk_Alik_Bjlk_S_MT64x128x8_SE_EPS1_GRVW4_PGR1_SU0_SUM0_TT4_8_VW4_WG16_16_1_WGM8 | 8579.4 | 82.53% | Cijk_Alik_Bjlk_S_MT64x128x16_SE_EPS0_GRVW4_PGR0_SU0_SUM0_TT4_8_VW4_WG16_16_1_WGM8 | 8599.61 | 82.72% | Cijk_Alik_Bjlk_S_MT64x128x16_SE_EPS0_GRVW4_PGR0_SU0_SUM0_TT4_8_VW4_WG16_16_1_WGM64 | ['N', 'T', 'non-batched'] | 78400 | 256 | 64 | 7182.03 | 69.09% | 8585.82 | 82.59% | Cijk_Ailk_Bjlk_S_MT64x64x16_SE_EPS1_GRVW4_PGR1_SU0_SUM0_TT4_4_VW4_WG16_16_1_WGM8 | 100% | 100% | 99.43% | 8589.49 | 82.63% | Cijk_Ailk_Bjlk_S_MT64x64x16_SE_EPS1_GRVW4_PGR1_SU0_SUM0_TT4_4_VW4_WG16_16_1_WGM8 | 8588.57 | 82.62% | Cijk_Ailk_Bjlk_S_MT64x64x16_SE_EPS1_GRVW4_PGR1_SU0_SUM0_TT4_4_VW4_WG16_16_1_WGM64 | 8588.57 | 82.62% | Cijk_Ailk_Bjlk_S_MT64x64x16_SE_EPS1_GRVW4_PGR1_SU0_SUM0_TT4_4_VW4_WG16_16_1_WGM8
64 | 256 | 35 | 35 | 48 | FWD | ['N', 'N', 'batched'] | 1225 | 48 | 256 | 64 | 6377.88 | 61.35% | 8395.91 | 80.76% | Cijk_Ailk_Bljk_S_MT128x48x8_SE_EPS1_GRVW2_PGR1_SU0_SUM0_TT4_6_VW2_WG32_8_1_WGM8 | 95.7% | 100% | 14.95% | 8550.91 | 82.25% | Cijk_Ailk_Bljk_S_MT128x48x8_SE_EPS1_GRVW2_PGR1_SU0_SUM0_TT4_6_VW2_WG32_8_1_WGM64 | 8381.88 | 80.63% | Cijk_Ailk_Bljk_S_MT128x48x8_SE_EPS1_GRVW2_PGR1_SU0_SUM0_TT4_6_VW2_WG32_8_1_WGM64 | 8530.32 | 82.06% | Cijk_Ailk_Bljk_S_MT128x48x8_SE_EPS1_GRVW2_PGR1_SU0_SUM0_TT4_6_VW2_WG32_8_1_WGM64 | ['T', 'N', 'non-batched'] | 78400 | 48 | 256 | 2956.97 | 28.44% | 5397.21 | 51.92% | Cijk_Alik_Bljk_S_MT128x48x16_SE_EPS0_GRVW2_PGR0_SU0_SUM0_TT4_6_VW2_WG32_8_1_WGM64 | 99.92% | 100% | 95.7% | 5406.9 | 52.01% | Cijk_Alik_Bljk_S_MT128x48x16_SE_EPS0_GRVW2_PGR0_SU0_SUM0_TT4_6_VW2_WG32_8_1_WGM8 | 6676.79 | 64.23% | Cijk_Alik_Bljk_S_MT192x48x16_SE_EPS1_GRVW2_PGR1_SU0_SUM0_TT6_6_VW2_WG32_8_1_WGM1 | 7126.44 | 68.55% | Cijk_Alik_Bljk_S_MT128x48x8_SE_EPS1_GRVW2_PGR1_SU0_SUM0_TT4_6_VW2_WG32_8_1_WGM64 | ['N', 'N', 'non-batched'] | 78400 | 48 | 256 | 5346.17 | 51.43% | 8607.76 | 82.8% | Cijk_Ailk_Bljk_S_MT128x48x8_SE_EPS1_GRVW2_PGR1_SU0_SUM0_TT4_6_VW2_WG32_8_1_WGM1 | 99.92% | 100% | 95.7% | 8642.35 | 83.13% | Cijk_Ailk_Bljk_S_MT128x48x8_SE_EPS1_GRVW2_PGR1_SU0_SUM0_TT4_6_VW2_WG32_8_1_WGM8 | 8603.45 | 82.76% | Cijk_Ailk_Bljk_S_MT128x48x8_SE_EPS1_GRVW2_PGR1_SU0_SUM0_TT4_6_VW2_WG32_8_1_WGM1 | 8651.04 | 83.22% | Cijk_Ailk_Bljk_S_MT128x48x8_SE_EPS1_GRVW2_PGR1_SU0_SUM0_TT4_6_VW2_WG32_8_1_WGM64
[5 empty] | BWD_ip | ['N', 'T', 'batched'] | 1225 | 256 | 48 | 64 | 6758.18 | 65.01% | 7717.91 | 74.24% | Cijk_Ailk_Bjlk_S_MT64x64x16_SE_EPS1_GRVW4_PGR1_SU0_SUM0_TT4_4_VW4_WG16_16_1_WGM64 | 95.7% | 100% | 59.81% | 7741.72 | 74.47% | Cijk_Ailk_Bjlk_S_MT64x64x16_SE_EPS1_GRVW4_PGR1_SU0_SUM0_TT4_4_VW4_WG16_16_1_WGM8 | 7727.32 | 74.33% | Cijk_Ailk_Bjlk_S_MT64x64x16_SE_EPS1_GRVW4_PGR1_SU0_SUM0_TT4_4_VW4_WG16_16_1_WGM64 | 7740.23 | 74.46% | Cijk_Ailk_Bjlk_S_MT64x64x16_SE_EPS1_GRVW4_PGR1_SU0_SUM0_TT4_4_VW4_WG16_16_1_WGM64 | ['T', 'T', 'non-batched'] | 78400 | 256 | 48 | 2121.28 | 20.41% | 8341.82 | 80.24% | Cijk_Alik_Bjlk_S_MT64x128x16_SE_EPS0_GRVW4_PGR0_SU0_SUM0_TT4_8_VW4_WG16_16_1_WGM8 | 100% | 100% | 98.16% | 8364.42 | 80.46% | Cijk_Alik_Bjlk_S_MT64x128x16_SE_EPS0_GRVW4_PGR0_SU0_SUM0_TT4_8_VW4_WG16_16_1_WGM8 | 8330.85 | 80.14% | Cijk_Alik_Bjlk_S_MT64x128x16_SE_EPS0_GRVW4_PGR0_SU0_SUM0_TT4_8_VW4_WG16_16_1_WGM64 | 8360.35 | 80.42% | Cijk_Alik_Bjlk_S_MT64x128x16_SE_EPS0_GRVW4_PGR0_SU0_SUM0_TT4_8_VW4_WG16_16_1_WGM8 | ['N', 'T', 'non-batched'] | 78400 | 256 | 48 | 6584.96 | 63.34% | 8230.07 | 79.17% | Cijk_Ailk_Bjlk_S_MT64x64x16_SE_EPS1_GRVW4_PGR1_SU0_SUM0_TT4_4_VW4_WG16_16_1_WGM64 | 100% | 100% | 99.43% | 8244.16 | 79.3% | Cijk_Ailk_Bjlk_S_MT64x64x16_SE_EPS1_GRVW4_PGR1_SU0_SUM0_TT4_4_VW4_WG16_16_1_WGM8 | 8248.68 | 79.35% | Cijk_Ailk_Bjlk_S_MT64x64x16_SE_EPS1_GRVW4_PGR1_SU0_SUM0_TT4_4_VW4_WG16_16_1_WGM8 | 8248.68 | 79.35% | Cijk_Ailk_Bjlk_S_MT64x64x16_SE_EPS1_GRVW4_PGR1_SU0_SUM0_TT4_4_VW4_WG16_16_1_WGM64
64 | 288 | 35 | 35 | 64 | FWD | ['N', 'N', 'batched'] | 1225 | 64 | 288 | 64 | 8558.3 | 82.33% | 8870.68 | 85.33% | Cijk_Ailk_Bljk_S_MT128x64x8_SE_EPS1_GRVW4_PGR1_SU32_SUM1_TT4_8_VW4_WG32_8_1_WGM1 | 95.7% | 100% | 14.95% | 8883.33 | 85.45% | Cijk_Ailk_Bljk_S_MT128x64x8_SE_EPS1_GRVW4_PGR1_SU0_SUM0_TT4_8_VW4_WG32_8_1_WGM8 | 8864.15 | 85.27% | Cijk_Ailk_Bljk_S_MT128x64x8_SE_EPS1_GRVW4_PGR1_SU0_SUM0_TT4_8_VW4_WG32_8_1_WGM8 | 8874.6 | 85.37% | Cijk_Ailk_Bljk_S_MT128x64x8_SE_EPS1_GRVW4_PGR1_SU0_SUM0_TT4_8_VW4_WG32_8_1_WGM8 | ['T', 'N', 'non-batched'] | 78400 | 64 | 288 | 3989.7 | 38.38% | 8994.36 | 86.52% | Cijk_Alik_Bljk_S_MT128x64x8_SE_EPS1_GRVW4_PGR1_SU0_SUM0_TT8_4_VW4_WG16_16_1_WGM8 | 99.92% | 100% | 95.7% | 8993.01 | 86.51% | Cijk_Alik_Bljk_S_MT128x64x8_SE_EPS1_GRVW4_PGR1_SU0_SUM0_TT8_4_VW4_WG16_16_1_WGM8 | 8994.36 | 86.52% | Cijk_Alik_Bljk_S_MT128x64x8_SE_EPS1_GRVW4_PGR1_SU0_SUM0_TT8_4_VW4_WG16_16_1_WGM1 | 8984.96 | 86.43% | Cijk_Alik_Bljk_S_MT128x64x8_SE_EPS1_GRVW4_PGR1_SU0_SUM0_TT4_8_VW4_WG32_8_1_WGM8 | ['N', 'N', 'non-batched'] | 78400 | 64 | 288 | 8217.62 | 79.05% | 9182.74 | 88.33% | Cijk_Ailk_Bljk_S_MT128x64x8_SE_EPS1_GRVW4_PGR1_SU0_SUM0_TT8_4_VW4_WG16_16_1_WGM64 | 99.92% | 100% | 95.7% | 9187.41 | 88.38% | Cijk_Ailk_Bljk_S_MT128x64x8_SE_EPS1_GRVW4_PGR1_SU0_SUM0_TT8_4_VW4_WG16_16_1_WGM1 | 9177.14 | 88.28% | Cijk_Ailk_Bljk_S_MT128x64x8_SE_EPS1_GRVW4_PGR1_SU0_SUM0_TT4_8_VW4_WG32_8_1_WGM8 | 9189.28 | 88.4% | Cijk_Ailk_Bljk_S_MT128x64x8_SE_EPS1_GRVW4_PGR1_SU0_SUM0_TT4_8_VW4_WG32_8_1_WGM1
[5 empty] | BWD_ip | ['N', 'T', 'batched'] | 1225 | 288 | 64 | 64 | 6631.8 | 63.79% | 7913.85 | 76.13% | Cijk_Ailk_Bjlk_S_MT128x48x8_SE_EPS1_GRVW2_PGR1_SU0_SUM0_TT4_6_VW2_WG32_8_1_WGM8 | 95.7% | 100% | 89.72% | 7912.81 | 76.12% | Cijk_Ailk_Bjlk_S_MT128x48x8_SE_EPS1_GRVW2_PGR1_SU0_SUM0_TT4_6_VW2_WG32_8_1_WGM8 | 7903.81 | 76.03% | Cijk_Ailk_Bjlk_S_MT128x48x8_SE_EPS1_GRVW2_PGR1_SU0_SUM0_TT4_6_VW2_WG32_8_1_WGM64 | 7902.78 | 76.02% | Cijk_Ailk_Bjlk_S_MT128x48x8_SE_EPS1_GRVW2_PGR1_SU0_SUM0_TT4_6_VW2_WG32_8_1_WGM8 | ['T', 'T', 'non-batched'] | 78400 | 288 | 64 | 2028.17 | 19.51% | 7975 | 76.71% | Cijk_Alik_Bjlk_S_MT128x48x8_SE_EPS1_GRVW2_PGR1_SU0_SUM0_TT4_6_VW2_WG32_8_1_WGM8 | 99.92% | 100% | 99% | 7948.33 | 76.46% | Cijk_Alik_Bjlk_S_MT64x96x8_SE_EPS1_GRVW2_PGR1_SU0_SUM0_TT4_6_VW2_WG16_16_1_WGM64 | 7639.73 | 73.49% | Cijk_Alik_Bjlk_S_MT64x96x8_SE_EPS1_GRVW2_PGR1_SU0_SUM0_TT4_6_VW2_WG16_16_1_WGM64 | 7613 | 73.23% | Cijk_Alik_Bjlk_S_MT64x96x8_SE_EPS1_GRVW2_PGR1_SU0_SUM0_TT4_6_VW2_WG16_16_1_WGM8 | ['N', 'T', 'non-batched'] | 78400 | 288 | 64 | 5437.7 | 52.31% | 8347.21 | 80.3% | Cijk_Ailk_Bjlk_S_MT128x48x8_SE_EPS1_GRVW2_PGR1_SU0_SUM0_TT4_6_VW2_WG32_8_1_WGM8 | 99.92% | 100% | 99% | 8349.14 | 80.31% | Cijk_Ailk_Bjlk_S_MT128x48x8_SE_EPS1_GRVW2_PGR1_SU0_SUM0_TT4_6_VW2_WG32_8_1_WGM64 | 8353.39 | 80.35% | Cijk_Ailk_Bjlk_S_MT128x48x8_SE_EPS1_GRVW2_PGR1_SU0_SUM0_TT4_6_VW2_WG32_8_1_WGM64 | 8355.71 | 80.38% | Cijk_Ailk_Bjlk_S_MT128x48x8_SE_EPS1_GRVW2_PGR1_SU0_SUM0_TT4_6_VW2_WG32_8_1_WGM64
64 | 288 | 35 | 35 | 48 | FWD | ['N', 'N', 'batched'] | 1225 | 48 | 288 | 64 | 6161.46 | 59.27% | 8715.6 | 83.84% | Cijk_Ailk_Bljk_S_MT128x48x8_SE_EPS1_GRVW2_PGR1_SU0_SUM0_TT4_6_VW2_WG32_8_1_WGM64 | 95.7% | 100% | 14.95% | 8720.09 | 83.88% | Cijk_Ailk_Bljk_S_MT128x48x8_SE_EPS1_GRVW2_PGR1_SU0_SUM0_TT4_6_VW2_WG32_8_1_WGM8 | 8699.93 | 83.69% | Cijk_Ailk_Bljk_S_MT128x48x8_SE_EPS1_GRVW2_PGR1_SU0_SUM0_TT4_6_VW2_WG32_8_1_WGM64 | 8685.99 | 83.55% | Cijk_Ailk_Bljk_S_MT128x48x8_SE_EPS1_GRVW2_PGR1_SU0_SUM0_TT4_6_VW2_WG32_8_1_WGM1 | ['T', 'N', 'non-batched'] | 78400 | 48 | 288 | 3032.04 | 29.17% | 7839.1 | 75.41% | Cijk_Alik_Bljk_S_MT128x48x8_SE_EPS1_GRVW2_PGR1_SU0_SUM0_TT4_6_VW2_WG32_8_1_WGM8 | 99.92% | 100% | 95.7% | 7833.66 | 75.36% | Cijk_Alik_Bljk_S_MT128x48x8_SE_EPS1_GRVW2_PGR1_SU0_SUM0_TT4_6_VW2_WG32_8_1_WGM64 | 7834.11 | 75.36% | Cijk_Alik_Bljk_S_MT128x48x8_SE_EPS1_GRVW2_PGR1_SU0_SUM0_TT4_6_VW2_WG32_8_1_WGM1 | 7840.01 | 75.42% | Cijk_Alik_Bljk_S_MT128x48x8_SE_EPS1_GRVW2_PGR1_SU0_SUM0_TT4_6_VW2_WG32_8_1_WGM64 | ['N', 'N', 'non-batched'] | 78400 | 48 | 288 | 5487.6 | 52.79% | 8815.41 | 84.8% | Cijk_Ailk_Bljk_S_MT128x48x8_SE_EPS1_GRVW2_PGR1_SU0_SUM0_TT4_6_VW2_WG32_8_1_WGM1 | 99.92% | 100% | 95.7% | 8814.27 | 84.79% | Cijk_Ailk_Bljk_S_MT128x48x8_SE_EPS1_GRVW2_PGR1_SU0_SUM0_TT4_6_VW2_WG32_8_1_WGM1 | 8810.83 | 84.75% | Cijk_Ailk_Bljk_S_MT128x48x8_SE_EPS1_GRVW2_PGR1_SU0_SUM0_TT4_6_VW2_WG32_8_1_WGM64 | 8810.26 | 84.75% | Cijk_Ailk_Bljk_S_MT128x48x8_SE_EPS1_GRVW2_PGR1_SU0_SUM0_TT4_6_VW2_WG32_8_1_WGM64
[5 empty] | BWD_ip | ['N', 'T', 'batched'] | 1225 | 288 | 48 | 64 | 6501.51 | 62.54% | 7331.71 | 70.53% | Cijk_Ailk_Bjlk_S_MT128x48x8_SE_EPS1_GRVW2_PGR1_SU0_SUM0_TT4_6_VW2_WG32_8_1_WGM64 | 95.7% | 100% | 89.72% | 7325.76 | 70.47% | Cijk_Ailk_Bjlk_S_MT128x48x8_SE_EPS1_GRVW2_PGR1_SU0_SUM0_TT4_6_VW2_WG32_8_1_WGM64 | 7325.37 | 70.47% | Cijk_Ailk_Bjlk_S_MT128x48x8_SE_EPS1_GRVW2_PGR1_SU0_SUM0_TT4_6_VW2_WG32_8_1_WGM64 | 7312.32 | 70.34% | Cijk_Ailk_Bjlk_S_MT128x48x8_SE_EPS1_GRVW2_PGR1_SU0_SUM0_TT4_6_VW2_WG32_8_1_WGM8 | ['T', 'T', 'non-batched'] | 78400 | 288 | 48 | 1538.84 | 14.8% | 7816.93 | 75.19% | Cijk_Alik_Bjlk_S_MT128x48x8_SE_EPS1_GRVW2_PGR1_SU0_SUM0_TT4_6_VW2_WG32_8_1_WGM64 | 99.92% | 100% | 99% | 7822.8 | 75.25% | Cijk_Alik_Bjlk_S_MT128x48x8_SE_EPS1_GRVW2_PGR1_SU0_SUM0_TT4_6_VW2_WG32_8_1_WGM8 | 7706.66 | 74.13% | Cijk_Alik_Bjlk_S_MT128x48x8_SE_EPS1_GRVW2_PGR1_SU0_SUM0_TT4_6_VW2_WG32_8_1_WGM64 | 7709.72 | 74.16% | Cijk_Alik_Bjlk_S_MT128x48x8_SE_EPS1_GRVW2_PGR1_SU0_SUM0_TT4_6_VW2_WG32_8_1_WGM8 | ['N', 'T', 'non-batched'] | 78400 | 288 | 48 | 5038.59 | 48.47% | 7903.58 | 76.03% | Cijk_Ailk_Bjlk_S_MT128x48x8_SE_EPS1_GRVW2_PGR1_SU0_SUM0_TT4_6_VW2_WG32_8_1_WGM8 | 99.92% | 100% | 99% | 7893.91 | 75.93% | Cijk_Ailk_Bjlk_S_MT128x48x8_SE_EPS1_GRVW2_PGR1_SU0_SUM0_TT4_6_VW2_WG32_8_1_WGM64 | 7907.73 | 76.07% | Cijk_Ailk_Bjlk_S_MT128x48x8_SE_EPS1_GRVW2_PGR1_SU0_SUM0_TT4_6_VW2_WG32_8_1_WGM64 | 7915.59 | 76.14% | Cijk_Ailk_Bjlk_S_MT128x48x8_SE_EPS1_GRVW2_PGR1_SU0_SUM0_TT4_6_VW2_WG32_8_1_WGM8
64 | 768 | 17 | 17 | 192 | FWD | ['N', 'N', 'batched'] | 289 | 192 | 768 | 64 | 7579.12 | 72.91% | 7755.73 | 74.61% | Cijk_Ailk_Bljk_S_MT64x64x16_SE_EPS1_GRVW4_PGR1_SU32_SUM1_TT4_4_VW4_WG16_16_1_WGM1 | 90.31% | 100% | 21.17% | 8542.83 | 82.18% | Cijk_Ailk_Bljk_S_MT64x96x8_SE_EPS1_GRVW2_PGR1_SU0_SUM0_TT4_6_VW2_WG16_16_1_WGM8 | 7759.97 | 74.65% | Cijk_Ailk_Bljk_S_MT64x64x16_SE_EPS1_GRVW4_PGR1_SU32_SUM1_TT4_4_VW4_WG16_16_1_WGM1 | 8534.91 | 82.1% | Cijk_Ailk_Bljk_S_MT64x96x8_SE_EPS1_GRVW2_PGR1_SU0_SUM0_TT4_6_VW2_WG16_16_1_WGM8 | ['T', 'N', 'non-batched'] | 18496 | 192 | 768 | 8348.17 | 80.3% | 8451.55 | 81.3% | Cijk_Alik_Bljk_S_MT128x64x16_SE_EPS1_GRVW4_PGR1_SU32_SUM1_TT4_8_VW4_WG32_8_1_WGM64 | 99.66% | 100% | 96.76% | 8483.51 | 81.61% | Cijk_Alik_Bljk_S_MT128x64x16_SE_EPS1_GRVW4_PGR1_SU0_SUM0_TT4_8_VW4_WG32_8_1_WGM64 | 9070.12 | 87.25% | Cijk_Alik_Bljk_S_MT128x64x8_SE_EPS1_GRVW4_PGR1_SU32_SUM1_TT8_4_VW4_WG16_16_1_WGM8 | 9445.03 | 90.86% | Cijk_Alik_Bljk_S_MT128x64x8_SE_EPS1_GRVW4_PGR1_SU0_SUM0_TT4_8_VW4_WG32_8_1_WGM8 | ['N', 'N', 'non-batched'] | 18496 | 192 | 768 | 8727.51 | 83.95% | 9483.13 | 91.22% | Cijk_Ailk_Bljk_S_MT128x64x8_SE_EPS1_GRVW4_PGR1_SU32_SUM1_TT4_8_VW4_WG32_8_1_WGM8 | 99.66% | 100% | 96.76% | 9529.78 | 91.67% | Cijk_Ailk_Bljk_S_MT128x64x8_SE_EPS1_GRVW4_PGR1_SU0_SUM0_TT8_4_VW4_WG16_16_1_WGM8 | 9493.69 | 91.32% | Cijk_Ailk_Bljk_S_MT128x64x8_SE_EPS1_GRVW4_PGR1_SU32_SUM1_TT4_8_VW4_WG32_8_1_WGM64 | 9535.12 | 91.72% | Cijk_Ailk_Bljk_S_MT128x64x8_SE_EPS1_GRVW4_PGR1_SU0_SUM0_TT4_8_VW4_WG32_8_1_WGM1
[5 empty] | BWD_ip | ['N', 'T', 'batched'] | 289 | 768 | 192 | 64 | 7818.11 | 75.21% | 8482.04 | 81.59% | Cijk_Ailk_Bjlk_S_MT64x128x16_SE_EPS0_GRVW4_PGR0_SU0_SUM0_TT4_8_VW4_WG16_16_1_WGM1 | 90.31% | 100% | 42.33% | 8492.39 | 81.69% | Cijk_Ailk_Bjlk_S_MT64x128x16_SE_EPS0_GRVW4_PGR0_SU0_SUM0_TT4_8_VW4_WG16_16_1_WGM1 | 8496.83 | 81.73% | Cijk_Ailk_Bjlk_S_MT64x128x16_SE_EPS0_GRVW4_PGR0_SU0_SUM0_TT4_8_VW4_WG16_16_1_WGM1 | 8496.2 | 81.73% | Cijk_Ailk_Bjlk_S_MT64x128x16_SE_EPS0_GRVW4_PGR0_SU0_SUM0_TT4_8_VW4_WG16_16_1_WGM1 | ['T', 'T', 'non-batched'] | 18496 | 768 | 192 | 8348.17 | 80.3% | 9551.15 | 91.88% | Cijk_Alik_Bjlk_S_MT64x128x8_SE_EPS1_GRVW4_PGR1_SU0_SUM0_TT4_8_VW4_WG16_16_1_WGM8 | 100% | 100% | 96.76% | 9553.55 | 91.9% | Cijk_Alik_Bjlk_S_MT64x128x8_SE_EPS1_GRVW4_PGR1_SU0_SUM0_TT4_8_VW4_WG16_16_1_WGM8 | 9499.52 | 91.38% | Cijk_Alik_Bjlk_S_MT64x128x8_SE_EPS1_GRVW4_PGR1_SU32_SUM1_TT4_8_VW4_WG16_16_1_WGM8 | 9496.87 | 91.35% | Cijk_Alik_Bjlk_S_MT64x128x8_SE_EPS1_GRVW4_PGR1_SU32_SUM1_TT4_8_VW4_WG16_16_1_WGM64 | ['N', 'T', 'non-batched'] | 18496 | 768 | 192 | 9024.97 | 86.81% | 9418.42 | 90.6% | Cijk_Ailk_Bjlk_S_MT64x96x8_SE_EPS1_GRVW2_PGR1_SU0_SUM0_TT4_6_VW2_WG16_16_1_WGM8 | 100% | 100% | 97.64% | 9418.94 | 90.6% | Cijk_Ailk_Bjlk_S_MT64x96x8_SE_EPS1_GRVW2_PGR1_SU0_SUM0_TT4_6_VW2_WG16_16_1_WGM64 | 9418.94 | 90.6% | Cijk_Ailk_Bjlk_S_MT64x96x8_SE_EPS1_GRVW2_PGR1_SU0_SUM0_TT4_6_VW2_WG16_16_1_WGM8 | 9417.9 | 90.59% | Cijk_Ailk_Bjlk_S_MT64x96x8_SE_EPS1_GRVW2_PGR1_SU0_SUM0_TT4_6_VW2_WG16_16_1_WGM8
64 | 768 | 17 | 17 | 128 | FWD | ['N', 'N', 'batched'] | 289 | 128 | 768 | 64 | 7615.63 | 73.26% | 7666.17 | 73.74% | Cijk_Ailk_Bljk_S_MT64x64x16_SE_EPS1_GRVW4_PGR1_SU32_SUM1_TT4_4_VW4_WG16_16_1_WGM64 | 90.31% | 100% | 14.11% | 7913.06 | 76.12% | Cijk_Ailk_Bljk_S_MT64x128x16_SE_EPS1_GRVW4_PGR1_SU0_SUM0_TT4_8_VW4_WG16_16_1_WGM8 | 7664.11 | 73.72% | Cijk_Ailk_Bljk_S_MT64x64x16_SE_EPS1_GRVW4_PGR1_SU32_SUM1_TT4_4_VW4_WG16_16_1_WGM8 | 7917.2 | 76.16% | Cijk_Ailk_Bljk_S_MT64x128x16_SE_EPS1_GRVW4_PGR1_SU0_SUM0_TT4_8_VW4_WG16_16_1_WGM1 | ['T', 'N', 'non-batched'] | 18496 | 128 | 768 | 7568.08 | 72.8% | 7633.73 | 73.43% | Cijk_Alik_Bljk_S_MT128x64x16_SE_EPS1_GRVW4_PGR1_SU32_SUM1_TT4_8_VW4_WG32_8_1_WGM8 | 99.66% | 100% | 90.31% | 7771.55 | 74.76% | Cijk_Alik_Bljk_S_MT64x128x16_SE_EPS1_GRVW4_PGR1_SU0_SUM0_TT4_8_VW4_WG16_16_1_WGM1 | 7848.58 | 75.5% | Cijk_Alik_Bljk_S_MT64x128x16_SE_EPS1_GRVW4_PGR1_SU0_SUM0_TT4_8_VW4_WG16_16_1_WGM1 | 8769.16 | 84.35% | Cijk_Alik_Bljk_S_MT64x128x8_SE_EPS1_GRVW4_PGR1_SU0_SUM0_TT4_8_VW4_WG16_16_1_WGM64 | ['N', 'N', 'non-batched'] | 18496 | 128 | 768 | 7630.01 | 73.4% | 8754.97 | 84.22% | Cijk_Ailk_Bljk_S_MT128x64x8_SE_EPS1_GRVW4_PGR1_SU32_SUM1_TT8_4_VW4_WG16_16_1_WGM8 | 99.66% | 100% | 90.31% | 8784.07 | 84.5% | Cijk_Ailk_Bljk_S_MT128x64x8_SE_EPS1_GRVW4_PGR1_SU0_SUM0_TT4_8_VW4_WG32_8_1_WGM1 | 8762.06 | 84.29% | Cijk_Ailk_Bljk_S_MT128x64x8_SE_EPS1_GRVW4_PGR1_SU32_SUM1_TT4_8_VW4_WG32_8_1_WGM64 | 8784.41 | 84.5% | Cijk_Ailk_Bljk_S_MT128x64x8_SE_EPS1_GRVW4_PGR1_SU0_SUM0_TT4_8_VW4_WG32_8_1_WGM8
[5 empty] | BWD_ip | ['N', 'T', 'batched'] | 289 | 768 | 128 | 64 | 7397.2 | 71.16% | 8160.83 | 78.5% | Cijk_Ailk_Bjlk_S_MT64x128x16_SE_EPS0_GRVW4_PGR0_SU0_SUM0_TT4_8_VW4_WG16_16_1_WGM1 | 90.31% | 100% | 42.33% | 8159.07 | 78.49% | Cijk_Ailk_Bjlk_S_MT64x128x16_SE_EPS0_GRVW4_PGR0_SU0_SUM0_TT4_8_VW4_WG16_16_1_WGM1 | 8126.69 | 78.17% | Cijk_Ailk_Bjlk_S_MT64x128x16_SE_EPS0_GRVW4_PGR0_SU32_SUM1_TT4_8_VW4_WG16_16_1_WGM1 | 8158.78 | 78.48% | Cijk_Ailk_Bjlk_S_MT64x128x16_SE_EPS0_GRVW4_PGR0_SU0_SUM0_TT4_8_VW4_WG16_16_1_WGM1 | ['T', 'T', 'non-batched'] | 18496 | 768 | 128 | 3043.57 | 29.28% | 9291.49 | 89.38% | Cijk_Alik_Bjlk_S_MT64x128x8_SE_EPS1_GRVW4_PGR1_SU0_SUM0_TT4_8_VW4_WG16_16_1_WGM64 | 100% | 100% | 96.76% | 9292.62 | 89.39% | Cijk_Alik_Bjlk_S_MT64x128x8_SE_EPS1_GRVW4_PGR1_SU0_SUM0_TT4_8_VW4_WG16_16_1_WGM8 | 9325.8 | 89.71% | Cijk_Alik_Bjlk_S_MT64x128x8_SE_EPS1_GRVW4_PGR1_SU0_SUM0_TT4_8_VW4_WG16_16_1_WGM64 | 9331.16 | 89.76% | Cijk_Alik_Bjlk_S_MT64x128x8_SE_EPS1_GRVW4_PGR1_SU0_SUM0_TT4_8_VW4_WG16_16_1_WGM64 | ['N', 'T', 'non-batched'] | 18496 | 768 | 128 | 5026.21 | 48.35% | 9129.14 | 87.82% | Cijk_Ailk_Bjlk_S_MT64x96x8_SE_EPS1_GRVW2_PGR1_SU0_SUM0_TT4_6_VW2_WG16_16_1_WGM64 | 100% | 100% | 97.64% | 9126.21 | 87.79% | Cijk_Ailk_Bjlk_S_MT64x96x8_SE_EPS1_GRVW2_PGR1_SU0_SUM0_TT4_6_VW2_WG16_16_1_WGM8 | 9121.08 | 87.74% | Cijk_Ailk_Bjlk_S_MT64x96x8_SE_EPS1_GRVW2_PGR1_SU0_SUM0_TT4_6_VW2_WG16_16_1_WGM64 | 9132.07 | 87.85% | Cijk_Ailk_Bjlk_S_MT64x96x8_SE_EPS1_GRVW2_PGR1_SU0_SUM0_TT4_6_VW2_WG16_16_1_WGM8
64 | 768 | 17 | 17 | 160 | FWD | ['N', 'N', 'batched'] | 289 | 160 | 768 | 64 | 6382.44 | 61.4% | 6567.7 | 63.18% | Cijk_Ailk_Bljk_S_MT64x96x8_SE_EPS1_GRVW2_PGR1_SU32_SUM1_TT4_6_VW2_WG16_16_1_WGM1 | 90.31% | 83.33% | 11.76% | 7065.38 | 67.96% | Cijk_Ailk_Bljk_S_MT64x96x8_SE_EPS1_GRVW2_PGR1_SU0_SUM0_TT4_6_VW2_WG16_16_1_WGM1 | 6565.42 | 63.16% | Cijk_Ailk_Bljk_S_MT64x96x8_SE_EPS1_GRVW2_PGR1_SU32_SUM1_TT4_6_VW2_WG16_16_1_WGM1 | 7063.8 | 67.95% | Cijk_Ailk_Bljk_S_MT64x96x8_SE_EPS1_GRVW2_PGR1_SU0_SUM0_TT4_6_VW2_WG16_16_1_WGM1 | ['T', 'N', 'non-batched'] | 18496 | 160 | 768 | 6887.24 | 66.25% | 6972.78 | 67.07% | Cijk_Alik_Bljk_S_MT128x64x16_SE_EPS1_GRVW4_PGR1_SU32_SUM1_TT8_4_VW4_WG16_16_1_WGM8 | 99.66% | 83.33% | 94.08% | 7140.31 | 68.69% | Cijk_Alik_Bljk_S_MT128x64x8_SE_EPS1_GRVW4_PGR1_SU32_SUM1_TT4_8_VW4_WG32_8_1_WGM64 | 7509.09 | 72.23% | Cijk_Alik_Bljk_S_MT128x64x8_SE_EPS1_GRVW4_PGR1_SU32_SUM1_TT4_8_VW4_WG32_8_1_WGM8 | 8034.47 | 77.29% | Cijk_Alik_Bljk_S_MT256x32x8_SE_EPS1_GRVW4_PGR1_SU0_SUM0_TT4_8_VW4_WG64_4_1_WGM8 | ['N', 'N', 'non-batched'] | 18496 | 160 | 768 | 7176.47 | 69.03% | 9031.05 | 86.87% | Cijk_Ailk_Bljk_S_MT256x32x8_SE_EPS1_GRVW4_PGR1_SU0_SUM0_TT4_8_VW4_WG64_4_1_WGM8 | 98.97% | 100% | 94.08% | 9043.99 | 87% | Cijk_Ailk_Bljk_S_MT256x32x8_SE_EPS1_GRVW4_PGR1_SU0_SUM0_TT4_8_VW4_WG64_4_1_WGM8 | 9029.62 | 86.86% | Cijk_Ailk_Bljk_S_MT256x32x8_SE_EPS1_GRVW4_PGR1_SU0_SUM0_TT8_4_VW4_WG32_8_1_WGM8 | 9043.12 | 86.99% | Cijk_Ailk_Bljk_S_MT256x32x8_SE_EPS1_GRVW4_PGR1_SU0_SUM0_TT8_4_VW4_WG32_8_1_WGM64
[5 empty] | BWD_ip | ['N', 'T', 'batched'] | 289 | 768 | 160 | 64 | 7669.27 | 73.77% | 8343.58 | 80.26% | Cijk_Ailk_Bjlk_S_MT64x128x16_SE_EPS0_GRVW4_PGR0_SU0_SUM0_TT4_8_VW4_WG16_16_1_WGM1 | 90.31% | 100% | 42.33% | 8364.7 | 80.46% | Cijk_Ailk_Bjlk_S_MT64x128x16_SE_EPS0_GRVW4_PGR0_SU0_SUM0_TT4_8_VW4_WG16_16_1_WGM1 | 8346.76 | 80.29% | Cijk_Ailk_Bjlk_S_MT64x128x16_SE_EPS0_GRVW4_PGR0_SU0_SUM0_TT4_8_VW4_WG16_16_1_WGM1 | 8379.01 | 80.6% | Cijk_Ailk_Bjlk_S_MT64x128x16_SE_EPS0_GRVW4_PGR0_SU0_SUM0_TT4_8_VW4_WG16_16_1_WGM1 | ['T', 'T', 'non-batched'] | 18496 | 768 | 160 | 3768.51 | 36.25% | 9478.81 | 91.18% | Cijk_Alik_Bjlk_S_MT64x128x8_SE_EPS1_GRVW4_PGR1_SU0_SUM0_TT4_8_VW4_WG16_16_1_WGM64 | 100% | 100% | 96.76% | 9472.49 | 91.12% | Cijk_Alik_Bjlk_S_MT64x128x8_SE_EPS1_GRVW4_PGR1_SU0_SUM0_TT4_8_VW4_WG16_16_1_WGM8 | 9468.38 | 91.08% | Cijk_Alik_Bjlk_S_MT64x128x8_SE_EPS1_GRVW4_PGR1_SU0_SUM0_TT4_8_VW4_WG16_16_1_WGM8 | 9468.07 | 91.08% | Cijk_Alik_Bjlk_S_MT64x128x8_SE_EPS1_GRVW4_PGR1_SU0_SUM0_TT4_8_VW4_WG16_16_1_WGM64 | ['N', 'T', 'non-batched'] | 18496 | 768 | 160 | 5163.67 | 49.67% | 9300.08 | 89.46% | Cijk_Ailk_Bjlk_S_MT64x96x8_SE_EPS1_GRVW2_PGR1_SU0_SUM0_TT4_6_VW2_WG16_16_1_WGM8 | 100% | 100% | 97.64% | 9298.86 | 89.45% | Cijk_Ailk_Bjlk_S_MT64x96x8_SE_EPS1_GRVW2_PGR1_SU0_SUM0_TT4_6_VW2_WG16_16_1_WGM8 | 9302.82 | 89.49% | Cijk_Ailk_Bjlk_S_MT64x96x8_SE_EPS1_GRVW2_PGR1_SU0_SUM0_TT4_6_VW2_WG16_16_1_WGM64 | 9300.38 | 89.46% | Cijk_Ailk_Bjlk_S_MT64x96x8_SE_EPS1_GRVW2_PGR1_SU0_SUM0_TT4_6_VW2_WG16_16_1_WGM8
64 | 1280 | 8 | 8 | 320 | FWD | ['N', 'N', 'batched'] | 64 | 320 | 1280 | 64 | 2135.18 | 20.54% | 8378.22 | 80.59% | Cijk_Ailk_Bljk_S_MT64x64x16_SE_EPS1_GRVW4_PGR1_SU32_SUM1_TT4_4_VW4_WG16_16_1_WGM1 | 100% | 100% | 7.812% | 8439.25 | 81.18% | Cijk_Ailk_Bljk_S_MT64x64x16_SE_EPS1_GRVW4_PGR1_SU0_SUM0_TT4_4_VW4_WG16_16_1_WGM8 | 8311.48 | 79.95% | Cijk_Ailk_Bljk_S_MT64x64x16_SE_EPS1_GRVW4_PGR1_SU0_SUM0_TT4_4_VW4_WG16_16_1_WGM64 | 8434.16 | 81.13% | Cijk_Ailk_Bljk_S_MT64x64x16_SE_EPS1_GRVW4_PGR1_SU0_SUM0_TT4_4_VW4_WG16_16_1_WGM8 | ['T', 'N', 'non-batched'] | 4096 | 320 | 1280 | 6144.38 | 59.11% | 7663.35 | 73.72% | Cijk_Alik_Bljk_S_MT64x64x16_SE_EPS1_GRVW4_PGR1_SU32_SUM1_TT4_4_VW4_WG16_16_1_WGM64 | 100% | 100% | 100% | 7838.65 | 75.4% | Cijk_Alik_Bljk_S_MT64x128x8_SE_EPS1_GRVW4_PGR1_SU32_SUM1_TT4_8_VW4_WG16_16_1_WGM8 | 8106.82 | 77.98% | Cijk_Alik_Bljk_S_MT128x64x8_SE_EPS1_GRVW4_PGR1_SU32_SUM1_TT4_8_VW4_WG32_8_1_WGM1 | 8268.56 | 79.54% | Cijk_Alik_Bljk_S_MT128x64x8_SE_EPS1_GRVW4_PGR1_SU0_SUM0_TT4_8_VW4_WG32_8_1_WGM1 | ['N', 'N', 'non-batched'] | 4096 | 320 | 1280 | 7947.52 | 76.45% | 8293.74 | 79.78% | Cijk_Ailk_Bljk_S_MT128x64x8_SE_EPS1_GRVW4_PGR1_SU32_SUM1_TT8_4_VW4_WG16_16_1_WGM1 | 100% | 100% | 83.33% | 8324.35 | 80.08% | Cijk_Ailk_Bljk_S_MT128x64x8_SE_EPS1_GRVW4_PGR1_SU0_SUM0_TT8_4_VW4_WG16_16_1_WGM1 | 8308.52 | 79.92% | Cijk_Ailk_Bljk_S_MT64x64x16_SE_EPS1_GRVW4_PGR1_SU32_SUM1_TT4_4_VW4_WG16_16_1_WGM8 | 8382.91 | 80.64% | Cijk_Ailk_Bljk_S_MT64x64x16_SE_EPS1_GRVW4_PGR1_SU0_SUM0_TT4_4_VW4_WG16_16_1_WGM64
[5 empty] | BWD_ip | ['N', 'T', 'batched'] | 64 | 1280 | 320 | 64 | 8384.42 | 80.65% | 9393.32 | 90.36% | Cijk_Ailk_Bjlk_S_MT64x128x16_SE_EPS0_GRVW4_PGR0_SU0_SUM0_TT4_8_VW4_WG16_16_1_WGM1 | 100% | 100% | 15.62% | 9389.54 | 90.32% | Cijk_Ailk_Bjlk_S_MT64x128x16_SE_EPS0_GRVW4_PGR0_SU0_SUM0_TT4_8_VW4_WG16_16_1_WGM1 | 9365.22 | 90.09% | Cijk_Ailk_Bjlk_S_MT64x128x16_SE_EPS0_GRVW4_PGR0_SU0_SUM0_TT4_8_VW4_WG16_16_1_WGM64 | 9367.31 | 90.11% | Cijk_Ailk_Bjlk_S_MT64x128x16_SE_EPS0_GRVW4_PGR0_SU0_SUM0_TT4_8_VW4_WG16_16_1_WGM1 | ['T', 'T', 'non-batched'] | 4096 | 1280 | 320 | 7533.55 | 72.47% | 8839.42 | 85.03% | Cijk_Alik_Bjlk_S_MT128x64x16_SE_EPS1_GRVW4_PGR1_SU0_SUM0_TT8_4_VW4_WG16_16_1_WGM1 | 100% | 100% | 100% | 8857.72 | 85.21% | Cijk_Alik_Bjlk_S_MT128x64x16_SE_EPS1_GRVW4_PGR1_SU0_SUM0_TT4_8_VW4_WG32_8_1_WGM1 | 8773.24 | 84.39% | Cijk_Alik_Bjlk_S_MT64x128x8_SE_EPS1_GRVW4_PGR1_SU0_SUM0_TT4_8_VW4_WG16_16_1_WGM1 | 8767 | 84.33% | Cijk_Alik_Bjlk_S_MT64x128x8_SE_EPS1_GRVW4_PGR1_SU0_SUM0_TT4_8_VW4_WG16_16_1_WGM1 | ['N', 'T', 'non-batched'] | 4096 | 1280 | 320 | 7177.42 | 69.04% | 9076.23 | 87.31% | Cijk_Ailk_Bjlk_S_MT128x64x16_SE_EPS0_GRVW4_PGR0_SU0_SUM0_TT8_4_VW4_WG16_16_1_WGM8 | 100% | 100% | 100% | 9109.74 | 87.63% | Cijk_Ailk_Bjlk_S_MT128x64x16_SE_EPS0_GRVW4_PGR0_SU0_SUM0_TT8_4_VW4_WG16_16_1_WGM8 | 9142.31 | 87.94% | Cijk_Ailk_Bjlk_S_MT128x64x16_SE_EPS0_GRVW4_PGR0_SU0_SUM0_TT8_4_VW4_WG16_16_1_WGM8 | 9144.7 | 87.97% | Cijk_Ailk_Bjlk_S_MT128x64x16_SE_EPS0_GRVW4_PGR0_SU0_SUM0_TT8_4_VW4_WG16_16_1_WGM8
64 | 1280 | 8 | 8 | 384 | FWD | ['N', 'N', 'batched'] | 64 | 384 | 1280 | 64 | 2204.99 | 21.21% | 9019.69 | 86.76% | Cijk_Ailk_Bljk_S_MT64x96x8_SE_EPS1_GRVW2_PGR1_SU32_SUM1_TT4_6_VW2_WG16_16_1_WGM1 | 100% | 100% | 6.25% | 9116.41 | 87.69% | Cijk_Ailk_Bljk_S_MT64x96x8_SE_EPS1_GRVW2_PGR1_SU0_SUM0_TT4_6_VW2_WG16_16_1_WGM1 | 8628.48 | 83% | Cijk_Ailk_Bljk_S_MT64x96x8_SE_EPS1_GRVW2_PGR1_SU32_SUM1_TT4_6_VW2_WG16_16_1_WGM8 | 9096.31 | 87.5% | Cijk_Ailk_Bljk_S_MT64x96x8_SE_EPS1_GRVW2_PGR1_SU0_SUM0_TT4_6_VW2_WG16_16_1_WGM8 | ['T', 'N', 'non-batched'] | 4096 | 384 | 1280 | 7098.96 | 68.29% | 8235.44 | 79.22% | Cijk_Alik_Bljk_S_MT128x64x16_SE_EPS1_GRVW4_PGR1_SU32_SUM1_TT8_4_VW4_WG16_16_1_WGM8 | 100% | 100% | 100% | 9477.23 | 91.17% | Cijk_Alik_Bljk_S_MT64x128x8_SE_EPS1_GRVW4_PGR1_SU32_SUM1_TT4_8_VW4_WG16_16_1_WGM64 | 9556.77 | 91.93% | Cijk_Alik_Bljk_S_MT128x64x8_SE_EPS1_GRVW4_PGR1_SU32_SUM1_TT8_4_VW4_WG16_16_1_WGM1 | 9848.48 | 94.74% | Cijk_Alik_Bljk_S_MT128x64x8_SE_EPS1_GRVW4_PGR1_SU0_SUM0_TT4_8_VW4_WG32_8_1_WGM1 | ['N', 'N', 'non-batched'] | 4096 | 384 | 1280 | 9058.56 | 87.14% | 9845.79 | 94.71% | Cijk_Ailk_Bljk_S_MT128x64x8_SE_EPS1_GRVW4_PGR1_SU32_SUM1_TT8_4_VW4_WG16_16_1_WGM64 | 100% | 100% | 100% | 9899.63 | 95.23% | Cijk_Ailk_Bljk_S_MT128x64x8_SE_EPS1_GRVW4_PGR1_SU0_SUM0_TT8_4_VW4_WG16_16_1_WGM1 | 9858.14 | 94.83% | Cijk_Ailk_Bljk_S_MT128x64x8_SE_EPS1_GRVW4_PGR1_SU32_SUM1_TT8_4_VW4_WG16_16_1_WGM1 | 9893.79 | 95.17% | Cijk_Ailk_Bljk_S_MT128x64x8_SE_EPS1_GRVW4_PGR1_SU0_SUM0_TT8_4_VW4_WG16_16_1_WGM8
[5 empty] | BWD_ip | ['N', 'T', 'batched'] | 64 | 1280 | 384 | 64 | 8589.02 | 82.62% | 9445.22 | 90.86% | Cijk_Ailk_Bjlk_S_MT64x128x16_SE_EPS0_GRVW4_PGR0_SU0_SUM0_TT4_8_VW4_WG16_16_1_WGM1 | 100% | 100% | 15.62% | 9457.29 | 90.97% | Cijk_Ailk_Bjlk_S_MT64x128x16_SE_EPS0_GRVW4_PGR0_SU0_SUM0_TT4_8_VW4_WG16_16_1_WGM1 | 9421.17 | 90.63% | Cijk_Ailk_Bjlk_S_MT64x128x16_SE_EPS0_GRVW4_PGR0_SU0_SUM0_TT4_8_VW4_WG16_16_1_WGM1 | 9436.72 | 90.78% | Cijk_Ailk_Bjlk_S_MT64x128x16_SE_EPS0_GRVW4_PGR0_SU0_SUM0_TT4_8_VW4_WG16_16_1_WGM1 | ['T', 'T', 'non-batched'] | 4096 | 1280 | 384 | 7687.16 | 73.95% | 8970.5 | 86.29% | Cijk_Alik_Bjlk_S_MT64x128x8_SE_EPS1_GRVW4_PGR1_SU32_SUM1_TT4_8_VW4_WG16_16_1_WGM1 | 100% | 100% | 100% | 8988.76 | 86.47% | Cijk_Alik_Bjlk_S_MT64x128x8_SE_EPS1_GRVW4_PGR1_SU32_SUM1_TT4_8_VW4_WG16_16_1_WGM1 | 9045.95 | 87.02% | Cijk_Alik_Bjlk_S_MT64x128x8_SE_EPS1_GRVW4_PGR1_SU0_SUM0_TT4_8_VW4_WG16_16_1_WGM1 | 9062.24 | 87.17% | Cijk_Alik_Bjlk_S_MT64x128x8_SE_EPS1_GRVW4_PGR1_SU0_SUM0_TT4_8_VW4_WG16_16_1_WGM1 | ['N', 'T', 'non-batched'] | 4096 | 1280 | 384 | 7570.09 | 72.82% | 9169.22 | 88.2% | Cijk_Ailk_Bjlk_S_MT128x64x16_SE_EPS1_GRVW4_PGR1_SU0_SUM0_TT4_8_VW4_WG32_8_1_WGM1 | 100% | 100% | 100% | 9167.55 | 88.19% | Cijk_Ailk_Bjlk_S_MT128x64x16_SE_EPS0_GRVW4_PGR0_SU0_SUM0_TT4_8_VW4_WG32_8_1_WGM8 | 9224.34 | 88.73% | Cijk_Ailk_Bjlk_S_MT128x64x16_SE_EPS0_GRVW4_PGR0_SU0_SUM0_TT8_4_VW4_WG16_16_1_WGM8 | 9236.87 | 88.85% | Cijk_Ailk_Bjlk_S_MT128x64x16_SE_EPS0_GRVW4_PGR0_SU0_SUM0_TT8_4_VW4_WG16_16_1_WGM8
64 | 1280 | 8 | 8 | 448 | FWD | ['N', 'N', 'batched'] | 64 | 448 | 1280 | 64 | 2207.01 | 21.23% | 8517.6 | 81.93% | Cijk_Ailk_Bljk_S_MT64x64x16_SE_EPS1_GRVW4_PGR1_SU32_SUM1_TT4_4_VW4_WG16_16_1_WGM8 | 100% | 100% | 10.94% | 8536.42 | 82.12% | Cijk_Ailk_Bljk_S_MT64x64x16_SE_EPS1_GRVW4_PGR1_SU0_SUM0_TT4_4_VW4_WG16_16_1_WGM8 | 8462.85 | 81.41% | Cijk_Ailk_Bljk_S_MT64x64x16_SE_EPS1_GRVW4_PGR1_SU32_SUM1_TT4_4_VW4_WG16_16_1_WGM8 | 8531.7 | 82.07% | Cijk_Ailk_Bljk_S_MT64x64x16_SE_EPS1_GRVW4_PGR1_SU0_SUM0_TT4_4_VW4_WG16_16_1_WGM64 | ['T', 'N', 'non-batched'] | 4096 | 448 | 1280 | 8263.18 | 79.49% | 8546.36 | 82.21% | Cijk_Alik_Bljk_S_MT256x64x8_SE_EPS1_GRVW4_PGR1_SU32_SUM1_TT8_8_VW4_WG32_8_1_WGM8 | 100% | 100% | 87.5% | 8580.57 | 82.54% | Cijk_Alik_Bljk_S_MT256x64x8_SE_EPS1_GRVW4_PGR1_SU32_SUM1_TT8_8_VW4_WG32_8_1_WGM8 | 8716.35 | 83.85% | Cijk_Alik_Bljk_S_MT256x64x8_SE_EPS1_GRVW4_PGR1_SU0_SUM0_TT8_8_VW4_WG32_8_1_WGM1 | 8730.6 | 83.98% | Cijk_Alik_Bljk_S_MT256x64x8_SE_EPS1_GRVW4_PGR1_SU0_SUM0_TT8_8_VW4_WG32_8_1_WGM1 | ['N', 'N', 'non-batched'] | 4096 | 448 | 1280 | 7920.45 | 76.19% | 8727.75 | 83.96% | Cijk_Ailk_Bljk_S_MT256x64x8_SE_EPS1_GRVW4_PGR1_SU0_SUM0_TT8_8_VW4_WG32_8_1_WGM1 | 100% | 100% | 87.5% | 8739.44 | 84.07% | Cijk_Ailk_Bljk_S_MT128x48x8_SE_EPS1_GRVW2_PGR1_SU0_SUM0_TT4_6_VW2_WG32_8_1_WGM8 | 8734.5 | 84.02% | Cijk_Ailk_Bljk_S_MT256x64x8_SE_EPS1_GRVW4_PGR1_SU0_SUM0_TT8_8_VW4_WG32_8_1_WGM1 | 8771.82 | 84.38% | Cijk_Ailk_Bljk_S_MT128x48x8_SE_EPS1_GRVW2_PGR1_SU0_SUM0_TT4_6_VW2_WG32_8_1_WGM64
[5 empty] | BWD_ip | ['N', 'T', 'batched'] | 64 | 1280 | 448 | 64 | 8699.3 | 83.68% | 9493.99 | 91.33% | Cijk_Ailk_Bjlk_S_MT64x128x16_SE_EPS0_GRVW4_PGR0_SU0_SUM0_TT4_8_VW4_WG16_16_1_WGM1 | 100% | 100% | 15.62% | 9502.28 | 91.41% | Cijk_Ailk_Bjlk_S_MT64x128x16_SE_EPS0_GRVW4_PGR0_SU0_SUM0_TT4_8_VW4_WG16_16_1_WGM1 | 9476.21 | 91.16% | Cijk_Ailk_Bjlk_S_MT64x128x16_SE_EPS0_GRVW4_PGR0_SU0_SUM0_TT4_8_VW4_WG16_16_1_WGM64 | 9484.48 | 91.24% | Cijk_Ailk_Bjlk_S_MT64x128x16_SE_EPS0_GRVW4_PGR0_SU0_SUM0_TT4_8_VW4_WG16_16_1_WGM1 | ['T', 'T', 'non-batched'] | 4096 | 1280 | 448 | 7476.72 | 71.92% | 9212.47 | 88.62% | Cijk_Alik_Bjlk_S_MT64x128x8_SE_EPS1_GRVW4_PGR1_SU0_SUM0_TT4_8_VW4_WG16_16_1_WGM1 | 100% | 100% | 100% | 9221.44 | 88.7% | Cijk_Alik_Bjlk_S_MT64x128x8_SE_EPS1_GRVW4_PGR1_SU32_SUM1_TT4_8_VW4_WG16_16_1_WGM1 | 8646.02 | 83.17% | Cijk_Alik_Bjlk_S_MT128x64x16_SE_EPS1_GRVW4_PGR1_SU32_SUM1_TT4_8_VW4_WG32_8_1_WGM8 | 8633.31 | 83.05% | Cijk_Alik_Bjlk_S_MT128x64x16_SE_EPS1_GRVW4_PGR1_SU32_SUM1_TT4_8_VW4_WG32_8_1_WGM8 | ['N', 'T', 'non-batched'] | 4096 | 1280 | 448 | 7668.33 | 73.76% | 9273.28 | 89.2% | Cijk_Ailk_Bjlk_S_MT128x64x16_SE_EPS1_GRVW4_PGR1_SU0_SUM0_TT4_8_VW4_WG32_8_1_WGM1 | 100% | 100% | 100% | 9285.02 | 89.32% | Cijk_Ailk_Bjlk_S_MT128x64x16_SE_EPS1_GRVW4_PGR1_SU0_SUM0_TT4_8_VW4_WG32_8_1_WGM1 | 9316.84 | 89.62% | Cijk_Ailk_Bjlk_S_MT128x64x16_SE_EPS0_GRVW4_PGR0_SU0_SUM0_TT8_4_VW4_WG16_16_1_WGM8 | 9298.25 | 89.44% | Cijk_Ailk_Bjlk_S_MT128x64x16_SE_EPS0_GRVW4_PGR0_SU0_SUM0_TT4_8_VW4_WG32_8_1_WGM8
64 | 1280 | 8 | 8 | 192 | FWD | ['N', 'N', 'batched'] | 64 | 192 | 1280 | 64 | 2121.68 | 20.41% | 8223.6 | 79.11% | Cijk_Ailk_Bljk_S_MT64x64x16_SE_EPS1_GRVW4_PGR1_SU32_SUM1_TT4_4_VW4_WG16_16_1_WGM1 | 100% | 100% | 4.688% | 9045.96 | 87.02% | Cijk_Ailk_Bljk_S_MT64x96x8_SE_EPS1_GRVW2_PGR1_SU0_SUM0_TT4_6_VW2_WG16_16_1_WGM64 | 8141.12 | 78.31% | Cijk_Ailk_Bljk_S_MT64x64x16_SE_EPS1_GRVW4_PGR1_SU32_SUM1_TT4_4_VW4_WG16_16_1_WGM1 | 8773.48 | 84.4% | Cijk_Ailk_Bljk_S_MT64x96x8_SE_EPS1_GRVW2_PGR1_SU0_SUM0_TT4_6_VW2_WG16_16_1_WGM8 | ['T', 'N', 'non-batched'] | 4096 | 192 | 1280 | 6450.71 | 62.05% | 7732.87 | 74.39% | Cijk_Alik_Bljk_S_MT128x48x8_SE_EPS1_GRVW2_PGR1_SU32_SUM1_TT4_6_VW2_WG32_8_1_WGM64 | 100% | 100% | 100% | 7688.45 | 73.96% | Cijk_Alik_Bljk_S_MT128x48x8_SE_EPS1_GRVW2_PGR1_SU32_SUM1_TT4_6_VW2_WG32_8_1_WGM8 | 7907.82 | 76.07% | Cijk_Alik_Bljk_S_MT128x48x8_SE_EPS1_GRVW2_PGR1_SU32_SUM1_TT4_6_VW2_WG32_8_1_WGM8 | 8134.28 | 78.25% | Cijk_Alik_Bljk_S_MT64x96x8_SE_EPS1_GRVW2_PGR1_SU0_SUM0_TT4_6_VW2_WG16_16_1_WGM8 | ['N', 'N', 'non-batched'] | 4096 | 192 | 1280 | 6913.69 | 66.51% | 9385.34 | 90.28% | Cijk_Ailk_Bljk_S_MT128x48x8_SE_EPS1_GRVW2_PGR1_SU0_SUM0_TT4_6_VW2_WG32_8_1_WGM64 | 100% | 100% | 100% | 9393.05 | 90.36% | Cijk_Ailk_Bljk_S_MT128x48x8_SE_EPS1_GRVW2_PGR1_SU0_SUM0_TT4_6_VW2_WG32_8_1_WGM8 | 9415.54 | 90.57% | Cijk_Ailk_Bljk_S_MT128x48x8_SE_EPS1_GRVW2_PGR1_SU0_SUM0_TT4_6_VW2_WG32_8_1_WGM64 | 9391.64 | 90.34% | Cijk_Ailk_Bljk_S_MT128x48x8_SE_EPS1_GRVW2_PGR1_SU0_SUM0_TT4_6_VW2_WG32_8_1_WGM1
[5 empty] | BWD_ip | ['N', 'T', 'batched'] | 64 | 1280 | 192 | 64 | 7882.8 | 75.83% | 9120.04 | 87.73% | Cijk_Ailk_Bjlk_S_MT64x128x16_SE_EPS0_GRVW4_PGR0_SU0_SUM0_TT4_8_VW4_WG16_16_1_WGM1 | 100% | 100% | 15.62% | 9150.55 | 88.02% | Cijk_Ailk_Bjlk_S_MT64x128x16_SE_EPS0_GRVW4_PGR0_SU0_SUM0_TT4_8_VW4_WG16_16_1_WGM1 | 9105.52 | 87.59% | Cijk_Ailk_Bjlk_S_MT64x128x16_SE_EPS0_GRVW4_PGR0_SU0_SUM0_TT4_8_VW4_WG16_16_1_WGM1 | 9111.45 | 87.65% | Cijk_Ailk_Bjlk_S_MT64x128x16_SE_EPS0_GRVW4_PGR0_SU0_SUM0_TT4_8_VW4_WG16_16_1_WGM1 | ['T', 'T', 'non-batched'] | 4096 | 1280 | 192 | 3369.48 | 32.41% | 8293.52 | 79.78% | Cijk_Alik_Bjlk_S_MT128x64x16_SE_EPS1_GRVW4_PGR1_SU0_SUM0_TT4_8_VW4_WG32_8_1_WGM1 | 100% | 100% | 100% | 8319.28 | 80.03% | Cijk_Alik_Bjlk_S_MT128x64x16_SE_EPS1_GRVW4_PGR1_SU0_SUM0_TT4_8_VW4_WG32_8_1_WGM1 | 8020.22 | 77.15% | Cijk_Alik_Bjlk_S_MT64x64x16_SE_EPS1_GRVW4_PGR1_SU32_SUM1_TT4_4_VW4_WG16_16_1_WGM8 | 8025.33 | 77.2% | Cijk_Alik_Bjlk_S_MT64x64x16_SE_EPS1_GRVW4_PGR1_SU32_SUM1_TT4_4_VW4_WG16_16_1_WGM8 | ['N', 'T', 'non-batched'] | 4096 | 1280 | 192 | 3787.18 | 36.43% | 8642.12 | 83.13% | Cijk_Ailk_Bjlk_S_MT128x64x16_SE_EPS0_GRVW4_PGR0_SU32_SUM1_TT4_8_VW4_WG32_8_1_WGM8 | 100% | 100% | 100% | 8662.35 | 83.33% | Cijk_Ailk_Bjlk_S_MT128x64x16_SE_EPS0_GRVW4_PGR0_SU32_SUM1_TT8_4_VW4_WG16_16_1_WGM8 | 8777.76 | 84.44% | Cijk_Ailk_Bjlk_S_MT128x64x16_SE_EPS0_GRVW4_PGR0_SU32_SUM1_TT8_4_VW4_WG16_16_1_WGM8 | 8794.33 | 84.6% | Cijk_Ailk_Bjlk_S_MT64x64x16_SE_EPS1_GRVW4_PGR1_SU32_SUM1_TT4_4_VW4_WG16_16_1_WGM1
64 | 2048 | 8 | 8 | 320 | FWD | ['N', 'N', 'batched'] | 64 | 320 | 2048 | 64 | 4229.66 | 40.69% | 8356.65 | 80.39% | Cijk_Ailk_Bljk_S_MT64x64x16_SE_EPS1_GRVW4_PGR1_SU32_SUM1_TT4_4_VW4_WG16_16_1_WGM1 | 100% | 100% | 7.812% | 8502.98 | 81.79% | Cijk_Ailk_Bljk_S_MT64x64x16_SE_EPS1_GRVW4_PGR1_SU0_SUM0_TT4_4_VW4_WG16_16_1_WGM64 | 7453.56 | 71.7% | Cijk_Ailk_Bljk_S_MT64x64x16_SE_EPS0_GRVW4_PGR0_SU32_SUM1_TT4_4_VW4_WG16_16_1_WGM64 | 8497.38 | 81.74% | Cijk_Ailk_Bljk_S_MT64x64x16_SE_EPS1_GRVW4_PGR1_SU0_SUM0_TT4_4_VW4_WG16_16_1_WGM8 | ['T', 'N', 'non-batched'] | 4096 | 320 | 2048 | 6023.46 | 57.94% | 4998.65 | 48.08% | Cijk_Alik_Bljk_S_MT128x128x16_SE_EPS1_GRVW4_PGR1_SU32_SUM1_TT8_8_VW4_WG16_16_1_WGM64 | 100% | 83.33% | 62.5% | 5405.99 | 52% | Cijk_Alik_Bljk_S_MT64x96x16_SE_EPS1_GRVW2_PGR1_SU0_SUM0_TT4_6_VW2_WG16_16_1_WGM8 | 7736.61 | 74.42% | Cijk_Alik_Bljk_S_MT64x64x16_SE_EPS1_GRVW4_PGR1_SU32_SUM1_TT4_4_VW4_WG16_16_1_WGM8 | 8363.31 | 80.45% | Cijk_Alik_Bljk_S_MT128x64x8_SE_EPS1_GRVW4_PGR1_SU0_SUM0_TT8_4_VW4_WG16_16_1_WGM1 | ['N', 'N', 'non-batched'] | 4096 | 320 | 2048 | 7503.44 | 72.18% | 8081.13 | 77.74% | Cijk_Ailk_Bljk_S_MT128x64x8_SE_EPS1_GRVW4_PGR1_SU32_SUM1_TT8_4_VW4_WG16_16_1_WGM64 | 100% | 100% | 83.33% | 8438.4 | 81.17% | Cijk_Ailk_Bljk_S_MT64x64x16_SE_EPS1_GRVW4_PGR1_SU0_SUM0_TT4_4_VW4_WG16_16_1_WGM64 | 8337.13 | 80.2% | Cijk_Ailk_Bljk_S_MT64x64x16_SE_EPS1_GRVW4_PGR1_SU32_SUM1_TT4_4_VW4_WG16_16_1_WGM8 | 8462.66 | 81.41% | Cijk_Ailk_Bljk_S_MT64x64x16_SE_EPS1_GRVW4_PGR1_SU0_SUM0_TT4_4_VW4_WG16_16_1_WGM64
[5 empty] | BWD_ip | ['N', 'T', 'batched'] | 64 | 2048 | 320 | 64 | 6521.76 | 62.74% | 9502.82 | 91.41% | Cijk_Ailk_Bjlk_S_MT64x128x16_SE_EPS0_GRVW4_PGR0_SU0_SUM0_TT4_8_VW4_WG16_16_1_WGM64 | 100% | 100% | 25% | 9558.59 | 91.95% | Cijk_Ailk_Bjlk_S_MT64x128x16_SE_EPS0_GRVW4_PGR0_SU0_SUM0_TT4_8_VW4_WG16_16_1_WGM64 | 9459.15 | 90.99% | Cijk_Ailk_Bjlk_S_MT64x128x16_SE_EPS0_GRVW4_PGR0_SU0_SUM0_TT4_8_VW4_WG16_16_1_WGM1 | 9544.72 | 91.81% | Cijk_Ailk_Bjlk_S_MT64x128x16_SE_EPS0_GRVW4_PGR0_SU0_SUM0_TT4_8_VW4_WG16_16_1_WGM8 | ['T', 'T', 'non-batched'] | 4096 | 2048 | 320 | 8916.64 | 85.77% | 9177.41 | 88.28% | Cijk_Alik_Bjlk_S_MT128x128x8_SE_EPS1_GRVW4_PGR1_SU0_SUM0_TT8_8_VW4_WG16_16_1_WGM1 | 100% | 100% | 100% | 9186.46 | 88.37% | Cijk_Alik_Bjlk_S_MT128x128x16_SE_EPS1_GRVW4_PGR1_SU0_SUM0_TT8_8_VW4_WG16_16_1_WGM1 | 9130.22 | 87.83% | Cijk_Alik_Bjlk_S_MT128x128x16_SE_EPS1_GRVW4_PGR1_SU32_SUM1_TT8_8_VW4_WG16_16_1_WGM1 | 9145.89 | 87.98% | Cijk_Alik_Bjlk_S_MT128x128x16_SE_EPS1_GRVW4_PGR1_SU32_SUM1_TT8_8_VW4_WG16_16_1_WGM1 | ['N', 'T', 'non-batched'] | 4096 | 2048 | 320 | 8639.7 | 83.11% | 9236.27 | 88.85% | Cijk_Ailk_Bjlk_S_MT128x128x8_SE_EPS1_GRVW4_PGR1_SU32_SUM1_TT8_8_VW4_WG16_16_1_WGM1 | 100% | 100% | 100% | 9311.37 | 89.57% | Cijk_Ailk_Bjlk_S_MT128x48x8_SE_EPS1_GRVW2_PGR1_SU32_SUM1_TT4_6_VW2_WG32_8_1_WGM1 | 9265.09 | 89.12% | Cijk_Ailk_Bjlk_S_MT128x64x16_SE_EPS0_GRVW4_PGR0_SU0_SUM0_TT8_4_VW4_WG16_16_1_WGM8 | 9339.36 | 89.84% | Cijk_Ailk_Bjlk_S_MT128x48x8_SE_EPS1_GRVW2_PGR1_SU0_SUM0_TT4_6_VW2_WG32_8_1_WGM8
64 | 2048 | 8 | 8 | 384 | FWD | ['N', 'N', 'batched'] | 64 | 384 | 2048 | 64 | 4667.43 | 44.9% | 8527.9 | 82.03% | Cijk_Ailk_Bljk_S_MT64x64x16_SE_EPS1_GRVW4_PGR1_SU32_SUM1_TT4_4_VW4_WG16_16_1_WGM1 | 100% | 100% | 9.375% | 9184.4 | 88.35% | Cijk_Ailk_Bljk_S_MT64x96x8_SE_EPS1_GRVW2_PGR1_SU0_SUM0_TT4_6_VW2_WG16_16_1_WGM1 | 8243.16 | 79.29% | Cijk_Ailk_Bljk_S_MT64x64x16_SE_EPS1_GRVW4_PGR1_SU32_SUM1_TT4_4_VW4_WG16_16_1_WGM1 | 9177.5 | 88.28% | Cijk_Ailk_Bljk_S_MT64x96x8_SE_EPS1_GRVW2_PGR1_SU0_SUM0_TT4_6_VW2_WG16_16_1_WGM8 | ['T', 'N', 'non-batched'] | 4096 | 384 | 2048 | 7237.08 | 69.62% | 5790.82 | 55.7% | Cijk_Alik_Bljk_S_MT128x32x16_SE_EPS1_GRVW4_PGR1_SU32_SUM1_TT4_4_VW4_WG32_8_1_WGM64 | 100% | 100% | 100% | 6427.65 | 61.83% | Cijk_Alik_Bljk_S_MT64x96x16_SE_EPS1_GRVW2_PGR1_SU0_SUM0_TT4_6_VW2_WG16_16_1_WGM64 | 8379.19 | 80.6% | Cijk_Alik_Bljk_S_MT128x64x16_SE_EPS1_GRVW4_PGR1_SU32_SUM1_TT4_8_VW4_WG32_8_1_WGM64 | 10003.82 | 96.23% | Cijk_Alik_Bljk_S_MT128x64x8_SE_EPS1_GRVW4_PGR1_SU0_SUM0_TT4_8_VW4_WG32_8_1_WGM1 | ['N', 'N', 'non-batched'] | 4096 | 384 | 2048 | 7287.84 | 70.1% | 9205.19 | 88.55% | Cijk_Ailk_Bljk_S_MT128x64x8_SE_EPS1_GRVW4_PGR1_SU32_SUM1_TT4_8_VW4_WG32_8_1_WGM8 | 100% | 100% | 100% | 10035.23 | 96.53% | Cijk_Ailk_Bljk_S_MT128x64x8_SE_EPS1_GRVW4_PGR1_SU0_SUM0_TT8_4_VW4_WG16_16_1_WGM64 | 9083.71 | 87.38% | Cijk_Ailk_Bljk_S_MT128x64x8_SE_EPS1_GRVW4_PGR1_SU32_SUM1_TT8_4_VW4_WG16_16_1_WGM64 | 10035.73 | 96.54% | Cijk_Ailk_Bljk_S_MT128x64x8_SE_EPS1_GRVW4_PGR1_SU0_SUM0_TT4_8_VW4_WG32_8_1_WGM1
[5 empty] | BWD_ip | ['N', 'T', 'batched'] | 64 | 2048 | 384 | 64 | 6616.46 | 63.65% | 9558.99 | 91.95% | Cijk_Ailk_Bjlk_S_MT64x128x16_SE_EPS0_GRVW4_PGR0_SU0_SUM0_TT4_8_VW4_WG16_16_1_WGM1 | 100% | 100% | 25% | 9613.54 | 92.48% | Cijk_Ailk_Bjlk_S_MT64x128x16_SE_EPS0_GRVW4_PGR0_SU0_SUM0_TT4_8_VW4_WG16_16_1_WGM1 | 9514.72 | 91.53% | Cijk_Ailk_Bjlk_S_MT64x128x16_SE_EPS0_GRVW4_PGR0_SU0_SUM0_TT4_8_VW4_WG16_16_1_WGM1 | 9602.53 | 92.37% | Cijk_Ailk_Bjlk_S_MT64x128x16_SE_EPS0_GRVW4_PGR0_SU0_SUM0_TT4_8_VW4_WG16_16_1_WGM1 | ['T', 'T', 'non-batched'] | 4096 | 2048 | 384 | 8816.82 | 84.81% | 9297.22 | 89.43% | Cijk_Alik_Bjlk_S_MT128x128x16_SE_EPS1_GRVW4_PGR1_SU32_SUM1_TT8_8_VW4_WG16_16_1_WGM1 | 100% | 100% | 100% | 9321.33 | 89.67% | Cijk_Alik_Bjlk_S_MT128x128x16_SE_EPS1_GRVW4_PGR1_SU32_SUM1_TT8_8_VW4_WG16_16_1_WGM1 | 9334.95 | 89.8% | Cijk_Alik_Bjlk_S_MT128x128x8_SE_EPS1_GRVW4_PGR1_SU0_SUM0_TT8_8_VW4_WG16_16_1_WGM1 | 9341.88 | 89.86% | Cijk_Alik_Bjlk_S_MT128x128x8_SE_EPS1_GRVW4_PGR1_SU0_SUM0_TT8_8_VW4_WG16_16_1_WGM1 | ['N', 'T', 'non-batched'] | 4096 | 2048 | 384 | 8689.58 | 83.59% | 9403.84 | 90.46% | Cijk_Ailk_Bjlk_S_MT128x128x8_SE_EPS1_GRVW4_PGR1_SU32_SUM1_TT8_8_VW4_WG16_16_1_WGM1 | 100% | 100% | 100% | 9423.43 | 90.65% | Cijk_Ailk_Bjlk_S_MT128x48x8_SE_EPS1_GRVW2_PGR1_SU0_SUM0_TT4_6_VW2_WG32_8_1_WGM8 | 9396.6 | 90.39% | Cijk_Ailk_Bjlk_S_MT128x128x8_SE_EPS1_GRVW4_PGR1_SU0_SUM0_TT8_8_VW4_WG16_16_1_WGM1 | 9451.96 | 90.92% | Cijk_Ailk_Bjlk_S_MT128x48x8_SE_EPS1_GRVW2_PGR1_SU0_SUM0_TT4_6_VW2_WG32_8_1_WGM8
64 | 2048 | 8 | 8 | 448 | FWD | ['N', 'N', 'batched'] | 64 | 448 | 2048 | 64 | 4903.57 | 47.17% | 8554.67 | 82.29% | Cijk_Ailk_Bljk_S_MT64x64x16_SE_EPS1_GRVW4_PGR1_SU32_SUM1_TT4_4_VW4_WG16_16_1_WGM8 | 100% | 100% | 10.94% | 8592.53 | 82.66% | Cijk_Ailk_Bljk_S_MT64x96x8_SE_EPS1_GRVW2_PGR1_SU0_SUM0_TT4_6_VW2_WG16_16_1_WGM1 | 8350.89 | 80.33% | Cijk_Ailk_Bljk_S_MT64x64x16_SE_EPS1_GRVW4_PGR1_SU32_SUM1_TT4_4_VW4_WG16_16_1_WGM1 | 8578.26 | 82.52% | Cijk_Ailk_Bljk_S_MT64x96x8_SE_EPS1_GRVW2_PGR1_SU0_SUM0_TT4_6_VW2_WG16_16_1_WGM1 | ['T', 'N', 'non-batched'] | 4096 | 448 | 2048 | 8526.59 | 82.02% | 6368.62 | 61.26% | Cijk_Alik_Bljk_S_MT128x128x16_SE_EPS1_GRVW4_PGR1_SU32_SUM1_TT8_8_VW4_WG16_16_1_WGM64 | 100% | 87.5% | 87.5% | 7076.87 | 68.08% | Cijk_Alik_Bljk_S_MT64x128x16_SE_EPS1_GRVW4_PGR1_SU0_SUM0_TT4_8_VW4_WG16_16_1_WGM8 | 8717.87 | 83.86% | Cijk_Alik_Bljk_S_MT256x64x8_SE_EPS1_GRVW4_PGR1_SU32_SUM1_TT8_8_VW4_WG32_8_1_WGM1 | 8814.88 | 84.79% | Cijk_Alik_Bljk_S_MT256x64x8_SE_EPS1_GRVW4_PGR1_SU0_SUM0_TT8_8_VW4_WG32_8_1_WGM1 | ['N', 'N', 'non-batched'] | 4096 | 448 | 2048 | 8000.21 | 76.96% | 8808.27 | 84.73% | Cijk_Ailk_Bljk_S_MT256x64x8_SE_EPS1_GRVW4_PGR1_SU32_SUM1_TT8_8_VW4_WG32_8_1_WGM1 | 100% | 100% | 87.5% | 8858.76 | 85.22% | Cijk_Ailk_Bljk_S_MT128x48x8_SE_EPS1_GRVW2_PGR1_SU0_SUM0_TT4_6_VW2_WG32_8_1_WGM8 | 8804.3 | 84.69% | Cijk_Ailk_Bljk_S_MT256x64x8_SE_EPS1_GRVW4_PGR1_SU32_SUM1_TT8_8_VW4_WG32_8_1_WGM1 | 8881.88 | 85.44% | Cijk_Ailk_Bljk_S_MT128x48x8_SE_EPS1_GRVW2_PGR1_SU0_SUM0_TT4_6_VW2_WG32_8_1_WGM64
[5 empty] | BWD_ip | ['N', 'T', 'batched'] | 64 | 2048 | 448 | 64 | 6585.64 | 63.35% | 9592.63 | 92.28% | Cijk_Ailk_Bjlk_S_MT64x128x16_SE_EPS0_GRVW4_PGR0_SU32_SUM1_TT4_8_VW4_WG16_16_1_WGM8 | 100% | 100% | 25% | 9666.69 | 92.99% | Cijk_Ailk_Bjlk_S_MT64x128x16_SE_EPS0_GRVW4_PGR0_SU0_SUM0_TT4_8_VW4_WG16_16_1_WGM1 | 9576.63 | 92.12% | Cijk_Ailk_Bjlk_S_MT64x96x8_SE_EPS1_GRVW2_PGR1_SU0_SUM0_TT4_6_VW2_WG16_16_1_WGM64 | 9644.86 | 92.78% | Cijk_Ailk_Bjlk_S_MT64x128x16_SE_EPS0_GRVW4_PGR0_SU0_SUM0_TT4_8_VW4_WG16_16_1_WGM1 | ['T', 'T', 'non-batched'] | 4096 | 2048 | 448 | 9263.24 | 89.11% | 9454.81 | 90.95% | Cijk_Alik_Bjlk_S_MT128x128x16_SE_EPS1_GRVW4_PGR1_SU0_SUM0_TT8_8_VW4_WG16_16_1_WGM1 | 100% | 100% | 100% | 9461.1 | 91.01% | Cijk_Alik_Bjlk_S_MT128x128x8_SE_EPS1_GRVW4_PGR1_SU0_SUM0_TT8_8_VW4_WG16_16_1_WGM1 | 9190.12 | 88.4% | Cijk_Alik_Bjlk_S_MT128x128x16_SE_EPS1_GRVW4_PGR1_SU32_SUM1_TT8_8_VW4_WG16_16_1_WGM8 | 9185.09 | 88.36% | Cijk_Alik_Bjlk_S_MT128x128x16_SE_EPS1_GRVW4_PGR1_SU32_SUM1_TT8_8_VW4_WG16_16_1_WGM8 | ['N', 'T', 'non-batched'] | 4096 | 2048 | 448 | 8621.46 | 82.93% | 9518.8 | 91.57% | Cijk_Ailk_Bjlk_S_MT128x128x8_SE_EPS1_GRVW4_PGR1_SU0_SUM0_TT8_8_VW4_WG16_16_1_WGM1 | 100% | 100% | 100% | 9523.43 | 91.61% | Cijk_Ailk_Bjlk_S_MT128x128x8_SE_EPS1_GRVW4_PGR1_SU0_SUM0_TT8_8_VW4_WG16_16_1_WGM1 | 9508.2 | 91.46% | Cijk_Ailk_Bjlk_S_MT128x128x8_SE_EPS1_GRVW4_PGR1_SU0_SUM0_TT8_8_VW4_WG16_16_1_WGM1 | 9536.39 | 91.73% | Cijk_Ailk_Bjlk_S_MT128x48x8_SE_EPS1_GRVW2_PGR1_SU0_SUM0_TT4_6_VW2_WG32_8_1_WGM8
64 | 2048 | 8 | 8 | 192 | FWD | ['N', 'N', 'batched'] | 64 | 192 | 2048 | 64 | 4075.44 | 39.2% | 6656.09 | 64.03% | Cijk_Ailk_Bljk_S_MT64x64x16_SE_EPS0_GRVW4_PGR0_SU32_SUM1_TT4_4_VW4_WG16_16_1_WGM1 | 100% | 100% | 4.688% | 9125.91 | 87.79% | Cijk_Ailk_Bljk_S_MT64x96x8_SE_EPS1_GRVW2_PGR1_SU32_SUM1_TT4_6_VW2_WG16_16_1_WGM8 | 6318.31 | 60.78% | Cijk_Ailk_Bljk_S_MT64x64x16_SE_EPS0_GRVW4_PGR0_SU32_SUM1_TT4_4_VW4_WG16_16_1_WGM64 | 8995.03 | 86.53% | Cijk_Ailk_Bljk_S_MT64x96x8_SE_EPS1_GRVW2_PGR1_SU0_SUM0_TT4_6_VW2_WG16_16_1_WGM64 | ['T', 'N', 'non-batched'] | 4096 | 192 | 2048 | 6256.02 | 60.18% | 4309.87 | 41.46% | Cijk_Alik_Bljk_S_MT128x64x16_SE_EPS1_GRVW4_PGR1_SU32_SUM1_TT8_4_VW4_WG16_16_1_WGM8 | 100% | 100% | 75% | 5106.45 | 49.12% | Cijk_Alik_Bljk_S_MT64x96x16_SE_EPS1_GRVW2_PGR1_SU0_SUM0_TT4_6_VW2_WG16_16_1_WGM64 | 6928.2 | 66.65% | Cijk_Alik_Bljk_S_MT128x48x16_SE_EPS1_GRVW2_PGR1_SU32_SUM1_TT4_6_VW2_WG32_8_1_WGM64 | 8278.24 | 79.63% | Cijk_Alik_Bljk_S_MT64x96x8_SE_EPS1_GRVW2_PGR1_SU0_SUM0_TT4_6_VW2_WG16_16_1_WGM8 | ['N', 'N', 'non-batched'] | 4096 | 192 | 2048 | 7833.72 | 75.36% | 9466.18 | 91.06% | Cijk_Ailk_Bljk_S_MT128x48x8_SE_EPS1_GRVW2_PGR1_SU32_SUM1_TT4_6_VW2_WG32_8_1_WGM8 | 100% | 100% | 100% | 9531.61 | 91.69% | Cijk_Ailk_Bljk_S_MT128x48x8_SE_EPS1_GRVW2_PGR1_SU0_SUM0_TT4_6_VW2_WG32_8_1_WGM8 | 9448.41 | 90.89% | Cijk_Ailk_Bljk_S_MT128x48x8_SE_EPS1_GRVW2_PGR1_SU32_SUM1_TT4_6_VW2_WG32_8_1_WGM64 | 9577.87 | 92.13% | Cijk_Ailk_Bljk_S_MT128x48x8_SE_EPS1_GRVW2_PGR1_SU0_SUM0_TT4_6_VW2_WG32_8_1_WGM1
[5 empty] | BWD_ip | ['N', 'T', 'batched'] | 64 | 2048 | 192 | 64 | 7724.76 | 74.31% | 9266.2 | 89.14% | Cijk_Ailk_Bjlk_S_MT64x128x16_SE_EPS0_GRVW4_PGR0_SU0_SUM0_TT4_8_VW4_WG16_16_1_WGM8 | 100% | 100% | 25% | 9347.08 | 89.91% | Cijk_Ailk_Bjlk_S_MT64x128x16_SE_EPS0_GRVW4_PGR0_SU0_SUM0_TT4_8_VW4_WG16_16_1_WGM1 | 9206.45 | 88.56% | Cijk_Ailk_Bjlk_S_MT64x128x16_SE_EPS0_GRVW4_PGR0_SU0_SUM0_TT4_8_VW4_WG16_16_1_WGM1 | 9337.11 | 89.82% | Cijk_Ailk_Bjlk_S_MT64x128x16_SE_EPS0_GRVW4_PGR0_SU0_SUM0_TT4_8_VW4_WG16_16_1_WGM1 | ['T', 'T', 'non-batched'] | 4096 | 2048 | 192 | 2629.79 | 25.3% | 8591.96 | 82.65% | Cijk_Alik_Bjlk_S_MT128x128x8_SE_EPS1_GRVW4_PGR1_SU0_SUM0_TT8_8_VW4_WG16_16_1_WGM1 | 100% | 100% | 100% | 8623.61 | 82.95% | Cijk_Alik_Bjlk_S_MT128x128x16_SE_EPS1_GRVW4_PGR1_SU0_SUM0_TT8_8_VW4_WG16_16_1_WGM1 | 8339.62 | 80.22% | Cijk_Alik_Bjlk_S_MT128x128x16_SE_EPS1_GRVW4_PGR1_SU32_SUM1_TT8_8_VW4_WG16_16_1_WGM1 | 8365.61 | 80.47% | Cijk_Alik_Bjlk_S_MT128x128x8_SE_EPS1_GRVW4_PGR1_SU32_SUM1_TT8_8_VW4_WG16_16_1_WGM1 | ['N', 'T', 'non-batched'] | 4096 | 2048 | 192 | 4038.14 | 38.84% | 8792.33 | 84.58% | Cijk_Ailk_Bjlk_S_MT128x64x16_SE_EPS0_GRVW4_PGR0_SU32_SUM1_TT8_4_VW4_WG16_16_1_WGM8 | 100% | 100% | 100% | 8959.41 | 86.18% | Cijk_Ailk_Bjlk_S_MT128x64x16_SE_EPS0_GRVW4_PGR0_SU32_SUM1_TT4_8_VW4_WG32_8_1_WGM1 | 8886.64 | 85.48% | Cijk_Ailk_Bjlk_S_MT128x64x16_SE_EPS0_GRVW4_PGR0_SU0_SUM0_TT4_8_VW4_WG32_8_1_WGM8 | 9011.54 | 86.69% | Cijk_Ailk_Bjlk_S_MT128x64x16_SE_EPS0_GRVW4_PGR0_SU32_SUM1_TT8_4_VW4_WG16_16_1_WGM1
[64,64,73,73,80,FWD]
[64,64,73,73,80,BWD]
[64,192,35,35,64,FWD]
[64,192,35,35,64,BWD]
[64,192,35,35,48,FWD]
[64,192,35,35,48,BWD]
[64,192,35,35,32,FWD]
[64,192,35,35,32,BWD]
[64,256,35,35,64,FWD]
[64,256,35,35,64,BWD]
[64,256,35,35,48,FWD]
[64,256,35,35,48,BWD]
[64,288,35,35,64,FWD]
[64,288,35,35,64,BWD]
[64,288,35,35,48,FWD]
[64,288,35,35,48,BWD]
[64,768,17,17,192,FWD]
[64,768,17,17,192,BWD]
[64,768,17,17,128,FWD]
[64,768,17,17,128,BWD]
[64,768,17,17,160,FWD]
[64,768,17,17,160,BWD]
[64,1280,8,8,320,FWD]
[64,1280,8,8,320,BWD]
[64,1280,8,8,384,FWD]
[64,1280,8,8,384,BWD]
[64,1280,8,8,448,FWD]
[64,1280,8,8,448,BWD]
[64,1280,8,8,192,FWD]
[64,1280,8,8,192,BWD]
[64,2048,8,8,320,FWD]
[64,2048,8,8,320,BWD]
[64,2048,8,8,384,FWD]
[64,2048,8,8,384,BWD]
[64,2048,8,8,448,FWD]
[64,2048,8,8,448,BWD]
[64,2048,8,8,192,FWD]
[64,2048,8,8,192,BWD]